## Motor Data
MG90S |  |  |  |  | Beschleunigung
U | t [s/60°] |  | Min_Pos | 10 | [1/s^2] | 2 |  | omega = 2PI * f
4.8 | 0.1 |  | Max_Pos | 410 | [°/s^2] | 720 |  | f = (alpha/2PI) * t
6 | 0.08 |  | steps/180° | 400 | [steps/s^2] | 1600
|  |  | steps/360° | 800 |  |  | vCtrl_Max | 20
Drehzahl: | Max
| 1.6667 | [1/s] | Auflösung: | [°/Step] | t [s] | f [1/s] | [°/s] | [steps/s] | Geschw Val
| 1333.3333 | [steps/s] |  | 0.45 | 0.01 | 0.02 | 7.2 | 16 | 0.3
| 100 | [1/min] |  |  | 0.02 | 0.04 | 14.4 | 32 | 0.6
| 80000 | [steps/min] |  |  | 0.03 | 0.06 | 21.6 | 48 | 1
Winkelgeschw. Max |  |  |  |  | 0.04 | 0.08 | 28.8 | 64 | 1.3
| 10.472 | [rad/s] |  |  | 0.05 | 0.1 | 36 | 80 | 1.6
Drehzahl-Steuerung |  |  |  |  | 0.06 | 0.12 | 43.2 | 96 | 1.9
| Max | Min |  | TaskCyc [Hz] | 0.07 | 0.14 | 50.4 | 112 | 2.2
[1 Step/ x ms] | 1 | 40 | 20 | 1000 | 0.08 | 0.16 | 57.6 | 128 | 2.6
[steps/s] | 1000 | 25 | 50 |  | 0.09 | 0.18 | 64.8 | 144 | 2.9
[steps/min] | 60000 | 1500 | 3000 |  | 0.1 | 0.2 | 72 | 160 | 3.2
[1/s] | 1.25 | 0.03125 | 0.0625 |  | 0.11 | 0.22 | 79.2 | 176 | 3.5
[1/min] | 75 | 1.875 | 3.75 |  | 0.12 | 0.24 | 86.4 | 192 | 3.8
[5 empty] | 0.13 | 0.26 | 93.6 | 208 | 4.2
Winkelgeschw. Steuerung |  |  |  |  | 0.14 | 0.28 | 100.8 | 224 | 4.5
[rad/s] | 7.854 |  |  |  | 0.15 | 0.3 | 108 | 240 | 4.8
[5 empty] | 0.16 | 0.32 | 115.2 | 256 | 5.1
[5 empty] | 0.17 | 0.34 | 122.4 | 272 | 5.4
[5 empty] | 0.18 | 0.36 | 129.6 | 288 | 5.8
[5 empty] | 0.19 | 0.38 | 136.8 | 304 | 6.1
[5 empty] | 0.2 | 0.4 | 144 | 320 | 6.4
[5 empty] | 0.21 | 0.42 | 151.2 | 336 | 6.7
[5 empty] | 0.22 | 0.44 | 158.4 | 352 | 7
[5 empty] | 0.23 | 0.46 | 165.6 | 368 | 7.4
[5 empty] | 0.24 | 0.48 | 172.8 | 384 | 7.7
[5 empty] | 0.25 | 0.5 | 180 | 400 | 8
[5 empty] | 0.26 | 0.52 | 187.2 | 416 | 8.3
[5 empty] | 0.27 | 0.54 | 194.4 | 432 | 8.6
[5 empty] | 0.28 | 0.56 | 201.6 | 448 | 9
[5 empty] | 0.29 | 0.58 | 208.8 | 464 | 9.3
[5 empty] | 0.3 | 0.6 | 216 | 480 | 9.6
[5 empty] | 0.31 | 0.62 | 223.2 | 496 | 9.9
[5 empty] | 0.32 | 0.64 | 230.4 | 512 | 10.2
[5 empty] | 0.33 | 0.66 | 237.6 | 528 | 10.6
[5 empty] | 0.34 | 0.68 | 244.8 | 544 | 10.9
[5 empty] | 0.35 | 0.7 | 252 | 560 | 11.2
[5 empty] | 0.36 | 0.72 | 259.2 | 576 | 11.5
[5 empty] | 0.37 | 0.74 | 266.4 | 592 | 11.8
[5 empty] | 0.38 | 0.76 | 273.6 | 608 | 12.2
[5 empty] | 0.39 | 0.78 | 280.8 | 624 | 12.5
[5 empty] | 0.4 | 0.8 | 288 | 640 | 12.8
[5 empty] | 0.41 | 0.82 | 295.2 | 656 | 13.1
[5 empty] | 0.42 | 0.84 | 302.4 | 672 | 13.4
[5 empty] | 0.43 | 0.86 | 309.6 | 688 | 13.8
[5 empty] | 0.44 | 0.88 | 316.8 | 704 | 14.1
[5 empty] | 0.45 | 0.9 | 324 | 720 | 14.4
[5 empty] | 0.46 | 0.92 | 331.2 | 736 | 14.7
[5 empty] | 0.47 | 0.94 | 338.4 | 752 | 15
[5 empty] | 0.48 | 0.96 | 345.6 | 768 | 15.4
[5 empty] | 0.49 | 0.98 | 352.8 | 784 | 15.7
[5 empty] | 0.5 | 1 | 360 | 800 | 16
[5 empty] | 0.51 | 1.02 | 367.2 | 816 | 16.3
[5 empty] | 0.52 | 1.04 | 374.4 | 832 | 16.6
[5 empty] | 0.53 | 1.06 | 381.6 | 848 | 17
[5 empty] | 0.54 | 1.08 | 388.8 | 864 | 17.3
[5 empty] | 0.55 | 1.1 | 396 | 880 | 17.6
[5 empty] | 0.56 | 1.12 | 403.2 | 896 | 17.9
[5 empty] | 0.57 | 1.14 | 410.4 | 912 | 18.2
[5 empty] | 0.58 | 1.16 | 417.6 | 928 | 18.6
[5 empty] | 0.59 | 1.18 | 424.8 | 944 | 18.9
[5 empty] | 0.6 | 1.2 | 432 | 960 | 19.2
[5 empty] | 0.61 | 1.22 | 439.2 | 976 | 19.5
[5 empty] | 0.62 | 1.24 | 446.4 | 992 | 19.8
[5 empty] | 0.63 | 1.26 | 453.6 | 1008 | 20.2
[5 empty] | 0.64 | 1.28 | 460.8 | 1024 | 20.5
[5 empty] | 0.65 | 1.3 | 468 | 1040 | 20.8
[5 empty] | 0.66 | 1.32 | 475.2 | 1056 | 21.1
[5 empty] | 0.67 | 1.34 | 482.4 | 1072 | 21.4
[5 empty] | 0.68 | 1.36 | 489.6 | 1088 | 21.8
[5 empty] | 0.69 | 1.38 | 496.8 | 1104 | 22.1
[5 empty] | 0.7 | 1.4 | 504 | 1120 | 22.4
[5 empty] | 0.71 | 1.42 | 511.2 | 1136 | 22.7
[5 empty] | 0.72 | 1.44 | 518.4 | 1152 | 23
[5 empty] | 0.73 | 1.46 | 525.6 | 1168 | 23.4
[5 empty] | 0.74 | 1.48 | 532.8 | 1184 | 23.7
[5 empty] | 0.75 | 1.5 | 540 | 1200 | 24
[5 empty] | 0.76 | 1.52 | 547.2 | 1216 | 24.3
[5 empty] | 0.77 | 1.54 | 554.4 | 1232 | 24.6
[5 empty] | 0.78 | 1.56 | 561.6 | 1248 | 25
[5 empty] | 0.79 | 1.58 | 568.8 | 1264 | 25.3
[5 empty] | 0.8 | 1.6 | 576 | 1280 | 25.6
[5 empty] | 0.81 | 1.62 | 583.2 | 1296 | 25.9
[5 empty] | 0.82 | 1.64 | 590.4 | 1312 | 26.2
[5 empty] | 0.83 | 1.66 | 597.6 | 1328 | 26.6
[5 empty] | 0.84 | 1.68 | 604.8 | 1344 | 26.9
[5 empty] | 0.85 | 1.7 | 612 | 1360 | 27.2
[5 empty] | 0.86 | 1.72 | 619.2 | 1376 | 27.5
[5 empty] | 0.87 | 1.74 | 626.4 | 1392 | 27.8
[5 empty] | 0.88 | 1.76 | 633.6 | 1408 | 28.2
[5 empty] | 0.89 | 1.78 | 640.8 | 1424 | 28.5
[5 empty] | 0.9 | 1.8 | 648 | 1440 | 28.8
[5 empty] | 0.91 | 1.82 | 655.2 | 1456 | 29.1
[5 empty] | 0.92 | 1.84 | 662.4 | 1472 | 29.4
[5 empty] | 0.93 | 1.86 | 669.6 | 1488 | 29.8
[5 empty] | 0.94 | 1.88 | 676.8 | 1504 | 30.1
[5 empty] | 0.95 | 1.9 | 684 | 1520 | 30.4
[5 empty] | 0.96 | 1.92 | 691.2 | 1536 | 30.7
[5 empty] | 0.97 | 1.94 | 698.4 | 1552 | 31
[5 empty] | 0.98 | 1.96 | 705.6 | 1568 | 31.4
[5 empty] | 0.99 | 1.98 | 712.8 | 1584 | 31.7
[5 empty] | 1 | 2 | 720 | 1600 | 32

## Geschw.
CPU_F [Hz] | 16000000 | 16000000 | 16000000 | Geschwindigkkeits Werte |  |  |  |  | Geschwindigkkeits Werte | [5 empty] | Geschwindigkkeits Werte | [5 empty] | Geschwindigkkeits Werte
Prescaler | 64 | 64 | 8 | Max | ms/Step | IsrCnt | rad/s | °/s | Max | ms/st | IsrCnt | rad/s | °/s | st/ms | Max | ms/st | IsrCnt | rad/s | °/s | U/min | Max | ms/st | IsrCnt | rad/s | st/ms | °/s | U/min
OCR | 125 | 250 | 100 | 20 | 1 | 20 | 2827.4334 | 450 | 40 | 1 | 20 | 2827.4334 | 450 | 1 | 0 |  | 0 | 0 | 0 | 0 | 0 |  | 0 | 0 | 0 | 0 | 0
|  |  |  | 19 | 1.05 | 21 | 2692.7937 | 428.5714 | 39 | 1.0256 | 21 | 2756.7476 | 438.75 | 0.975 | 1 | 40 | 800 | 70.6858 | 11.25 | 67.5 | 1 | 40 | 800 | 70.6858 | 0.025 | 11.25 | 67.5
Tick [s] | 0.0005 | 0.001 | 5e-05 | 18 | 1.11 | 22 | 2547.2373 | 405.4054 | 38 | 1.0526 | 21 | 2686.0617 | 427.5 | 0.95 | 2 | 20 | 400 | 141.3717 | 22.5 | 135 | 2 | 20 | 400 | 141.3717 | 0.05 | 22.5 | 135
TicksTo_ms | 2 | 1 | 20 | 17 | 1.18 | 24 | 2396.13 | 381.3559 | 37 | 1.0811 | 22 | 2615.3759 | 416.25 | 0.925 | 3 | 13.3333 | 267 | 212.0575 | 33.75 | 202.5 | 3 | 13.3333 | 267 | 212.0575 | 0.075 | 33.75 | 202.5
|  |  |  | 16 | 1.25 | 25 | 2261.9467 | 360 | 36 | 1.1111 | 22 | 2544.69 | 405 | 0.9 | 4 | 10 | 200 | 282.7433 | 45 | 270 | 4 | 10 | 200 | 282.7433 | 0.1 | 45 | 270
Steps | 400 | 800 |  | 15 | 1.33 | 27 | 2125.8898 | 338.3459 | 35 | 1.1429 | 23 | 2474.0042 | 393.75 | 0.875 | 5 | 8 | 160 | 353.4292 | 56.25 | 337.5 | 5 | 8 | 160 | 353.4292 | 0.125 | 56.25 | 337.5
Grad | 180 | 360 |  | 14 | 1.43 | 29 | 1977.2261 | 314.6853 | 34 | 1.1765 | 24 | 2403.3184 | 382.5 | 0.85 | 6 | 6.6667 | 133 | 424.115 | 67.5 | 405 | 6 | 6.6667 | 133 | 424.115 | 0.15 | 67.5 | 405
|  |  |  | 13 | 1.54 | 31 | 1835.9957 | 292.2078 | 33 | 1.2121 | 24 | 2332.6325 | 371.25 | 0.825 | 7 | 5.7143 | 114 | 494.8008 | 78.75 | 472.5 | 7 | 5.7143 | 114 | 494.8008 | 0.175 | 78.75 | 472.5
|  |  |  | 12 | 1.67 | 33 | 1693.0739 | 269.4611 | 32 | 1.25 | 25 | 2261.9467 | 360 | 0.8 | 8 | 5 | 100 | 565.4867 | 90 | 540 | 8 | 5 | 100 | 565.4867 | 0.2 | 90 | 540
|  |  |  | 11 | 1.82 | 36 | 1553.5348 | 247.2527 | 31 | 1.2903 | 26 | 2191.2609 | 348.75 | 0.775 | 9 | 4.4444 | 89 | 636.1725 | 101.25 | 607.5 | 9 | 4.4444 | 89 | 636.1725 | 0.225 | 101.25 | 607.5
|  |  |  | 10 | 2 | 40 | 1413.7167 | 225 | 30 | 1.3333 | 27 | 2120.575 | 337.5 | 0.75 | 10 | 4 | 80 | 706.8583 | 112.5 | 675 | 10 | 4 | 80 | 706.8583 | 0.25 | 112.5 | 675
|  |  |  | 9 | 2.22 | 44 | 1273.6186 | 202.7027 | 29 | 1.3793 | 28 | 2049.8892 | 326.25 | 0.725 | 11 | 3.6364 | 73 | 777.5442 | 123.75 | 742.5 | 11 | 3.6364 | 73 | 777.5442 | 0.275 | 123.75 | 742.5
|  |  |  | 8 | 2.5 | 50 | 1130.9734 | 180 | 28 | 1.4286 | 29 | 1979.2034 | 315 | 0.7 | 12 | 3.3333 | 67 | 848.23 | 135 | 810 | 12 | 3.3333 | 67 | 848.23 | 0.3 | 135 | 810
|  |  |  | 7 | 2.86 | 57 | 988.6131 | 157.3427 | 27 | 1.4815 | 30 | 1908.5175 | 303.75 | 0.675 | 13 | 3.0769 | 62 | 918.9159 | 146.25 | 877.5 | 13 | 3.0769 | 62 | 918.9159 | 0.325 | 146.25 | 877.5
|  |  |  | 6 | 3.33 | 67 | 849.0791 | 135.1351 | 26 | 1.5385 | 31 | 1837.8317 | 292.5 | 0.65 | 14 | 2.8571 | 57 | 989.6017 | 157.5 | 945 | 14 | 2.8571 | 57 | 989.6017 | 0.35 | 157.5 | 945
|  |  |  | 5 | 4 | 80 | 706.8583 | 112.5 | 25 | 1.6 | 32 | 1767.1459 | 281.25 | 0.625 | 15 | 2.6667 | 53 | 1060.2875 | 168.75 | 1012.5 | 15 | 2.6667 | 53 | 1060.2875 | 0.375 | 168.75 | 1012.5
|  |  |  | 4 | 5 | 100 | 565.4867 | 90 | 24 | 1.6667 | 33 | 1696.46 | 270 | 0.6 | 16 | 2.5 | 50 | 1130.9734 | 180 | 1080 | 16 | 2.5 | 50 | 1130.9734 | 0.4 | 180 | 1080
|  |  |  | 3 | 6.67 | 133 | 423.9031 | 67.4663 | 23 | 1.7391 | 35 | 1625.7742 | 258.75 | 0.575 | 17 | 2.3529 | 47 | 1201.6592 | 191.25 | 1147.5 | 17 | 2.3529 | 47 | 1201.6592 | 0.425 | 191.25 | 1147.5
|  |  |  | 2 | 10 | 200 | 282.7433 | 45 | 22 | 1.8182 | 36 | 1555.0884 | 247.5 | 0.55 | 18 | 2.2222 | 44 | 1272.345 | 202.5 | 1215 | 18 | 2.2222 | 44 | 1272.345 | 0.45 | 202.5 | 1215
|  |  |  | 1 | 20 | 400 | 141.3717 | 22.5 | 21 | 1.9048 | 38 | 1484.4025 | 236.25 | 0.525 | 19 | 2.1053 | 42 | 1343.0309 | 213.75 | 1282.5 | 19 | 2.1053 | 42 | 1343.0309 | 0.475 | 213.75 | 1282.5
|  |  |  | 0 | 0 | 0 | 0 | 0 | 20 | 2 | 40 | 1413.7167 | 225 | 0.5 | 20 | 2 | 40 | 1413.7167 | 225 | 1350 | 20 | 2 | 40 | 1413.7167 | 0.5 | 225 | 1350
[9 empty] | 19 | 2.1053 | 42 | 1343.0309 | 213.75 | 0.475 | 21 | 1.9048 | 38 | 1484.4025 | 236.25 | 1417.5 | 21 | 1.9048 | 38 | 1484.4025 | 0.525 | 236.25 | 1417.5
[9 empty] | 18 | 2.2222 | 44 | 1272.345 | 202.5 | 0.45 | 22 | 1.8182 | 36 | 1555.0884 | 247.5 | 1485 | 22 | 1.8182 | 36 | 1555.0884 | 0.55 | 247.5 | 1485
[9 empty] | 17 | 2.3529 | 47 | 1201.6592 | 191.25 | 0.425 | 23 | 1.7391 | 35 | 1625.7742 | 258.75 | 1552.5 | 23 | 1.7391 | 35 | 1625.7742 | 0.575 | 258.75 | 1552.5
[9 empty] | 16 | 2.5 | 50 | 1130.9734 | 180 | 0.4 | 24 | 1.6667 | 33 | 1696.46 | 270 | 1620 | 24 | 1.6667 | 33 | 1696.46 | 0.6 | 270 | 1620
[9 empty] | 15 | 2.6667 | 53 | 1060.2875 | 168.75 | 0.375 | 25 | 1.6 | 32 | 1767.1459 | 281.25 | 1687.5 | 25 | 1.6 | 32 | 1767.1459 | 0.625 | 281.25 | 1687.5
[9 empty] | 14 | 2.8571 | 57 | 989.6017 | 157.5 | 0.35 | 26 | 1.5385 | 31 | 1837.8317 | 292.5 | 1755 | 26 | 1.5385 | 31 | 1837.8317 | 0.65 | 292.5 | 1755
[9 empty] | 13 | 3.0769 | 62 | 918.9159 | 146.25 | 0.325 | 27 | 1.4815 | 30 | 1908.5175 | 303.75 | 1822.5 | 27 | 1.4815 | 30 | 1908.5175 | 0.675 | 303.75 | 1822.5
[9 empty] | 12 | 3.3333 | 67 | 848.23 | 135 | 0.3 | 28 | 1.4286 | 29 | 1979.2034 | 315 | 1890 | 28 | 1.4286 | 29 | 1979.2034 | 0.7 | 315 | 1890
[9 empty] | 11 | 3.6364 | 73 | 777.5442 | 123.75 | 0.275 | 29 | 1.3793 | 28 | 2049.8892 | 326.25 | 1957.5 | 29 | 1.3793 | 28 | 2049.8892 | 0.725 | 326.25 | 1957.5
[9 empty] | 10 | 4 | 80 | 706.8583 | 112.5 | 0.25 | 30 | 1.3333 | 27 | 2120.575 | 337.5 | 2025 | 30 | 1.3333 | 27 | 2120.575 | 0.75 | 337.5 | 2025
[9 empty] | 9 | 4.4444 | 89 | 636.1725 | 101.25 | 0.225 | 31 | 1.2903 | 26 | 2191.2609 | 348.75 | 2092.5 | 31 | 1.2903 | 26 | 2191.2609 | 0.775 | 348.75 | 2092.5
[9 empty] | 8 | 5 | 100 | 565.4867 | 90 | 0.2 | 32 | 1.25 | 25 | 2261.9467 | 360 | 2160 | 32 | 1.25 | 25 | 2261.9467 | 0.8 | 360 | 2160
[9 empty] | 7 | 5.7143 | 114 | 494.8008 | 78.75 | 0.175 | 33 | 1.2121 | 24 | 2332.6325 | 371.25 | 2227.5 | 33 | 1.2121 | 24 | 2332.6325 | 0.825 | 371.25 | 2227.5
[9 empty] | 6 | 6.6667 | 133 | 424.115 | 67.5 | 0.15 | 34 | 1.1765 | 24 | 2403.3184 | 382.5 | 2295 | 34 | 1.1765 | 24 | 2403.3184 | 0.85 | 382.5 | 2295
[9 empty] | 5 | 8 | 160 | 353.4292 | 56.25 | 0.125 | 35 | 1.1429 | 23 | 2474.0042 | 393.75 | 2362.5 | 35 | 1.1429 | 23 | 2474.0042 | 0.875 | 393.75 | 2362.5
[9 empty] | 4 | 10 | 200 | 282.7433 | 45 | 0.1 | 36 | 1.1111 | 22 | 2544.69 | 405 | 2430 | 36 | 1.1111 | 22 | 2544.69 | 0.9 | 405 | 2430
[9 empty] | 3 | 13.3333 | 267 | 212.0575 | 33.75 | 0.075 | 37 | 1.0811 | 22 | 2615.3759 | 416.25 | 2497.5 | 37 | 1.0811 | 22 | 2615.3759 | 0.925 | 416.25 | 2497.5
[9 empty] | 2 | 20 | 400 | 141.3717 | 22.5 | 0.05 | 38 | 1.0526 | 21 | 2686.0617 | 427.5 | 2565 | 38 | 1.0526 | 21 | 2686.0617 | 0.95 | 427.5 | 2565
[9 empty] | 1 | 40 | 800 | 70.6858 | 11.25 | 0.025 | 39 | 1.0256 | 21 | 2756.7476 | 438.75 | 2632.5 | 39 | 1.0256 | 21 | 2756.7476 | 0.975 | 438.75 | 2632.5
[9 empty] | 0 | #DIV/0! | #DIV/0! | #DIV/0! | #DIV/0! | #DIV/0! | 40 | 1 | 20 | 2827.4334 | 450 | 2700 | 40 | 1 | 20 | 0 | 1 | 450 | 2700
[9 empty] | -1 | -40 | -800 | -70.6858 | -11.25 | -0.025 | 41 | 0.97561 | 20 | 2898.1192 | 461.25 | 2767.5 | 41 | 0.97561 | 20 | 0 | 1.025 | 461.25 | 2767.5
[9 empty] | -2 | -20 | -400 | -141.3717 | -22.5 | -0.05 | 42 | 0.95238 | 19 | 2968.8051 | 472.5 | 2835 | 42 | 0.95238 | 19 | 0 | 1.05 | 472.5 | 2835
[9 empty] | -3 | -13.3333 | -267 | -212.0575 | -33.75 | -0.075 | 43 | 0.93023 | 19 | 3039.4909 | 483.75 | 2902.5 | 43 | 0.93023 | 19 | 0 | 1.075 | 483.75 | 2902.5
[9 empty] | -4 | -10 | -200 | -282.7433 | -45 | -0.1 | 44 | 0.90909 | 18 | 3110.1767 | 495 | 2970 | 44 | 0.90909 | 18 | 0 | 1.1 | 495 | 2970
[9 empty] | -5 | -8 | -160 | -353.4292 | -56.25 | -0.125 | 45 | 0.88889 | 18 | 3180.8626 | 506.25 | 3037.5 | 45 | 0.88889 | 18 | 0 | 1.125 | 506.25 | 3037.5
[9 empty] | -6 | -6.6667 | -133 | -424.115 | -67.5 | -0.15 | 46 | 0.86957 | 17 | 3251.5484 | 517.5 | 3105 | 46 | 0.86957 | 17 | 0 | 1.15 | 517.5 | 3105
[9 empty] | -7 | -5.7143 | -114 | -494.8008 | -78.75 | -0.175 | 47 | 0.85106 | 17 | 3322.2342 | 528.75 | 3172.5 | 47 | 0.85106 | 17 | 0 | 1.175 | 528.75 | 3172.5
[9 empty] | -8 | -5 | -100 | -565.4867 | -90 | -0.2 | 48 | 0.83333 | 17 | 3392.9201 | 540 | 3240 | 48 | 0.83333 | 17 | 0 | 1.2 | 540 | 3240
[9 empty] | -9 | -4.4444 | -89 | -636.1725 | -101.25 | -0.225 | 49 | 0.81633 | 16 | 3463.6059 | 551.25 | 3307.5 | 49 | 0.81633 | 16 | 0 | 1.225 | 551.25 | 3307.5
[9 empty] | -10 | -4 | -80 | -706.8583 | -112.5 | -0.25 | 50 | 0.8 | 16 | 3534.2917 | 562.5 | 3375 | 50 | 0.8 | 16 | 0 | 1.25 | 562.5 | 3375
[9 empty] | -11 | -3.6364 | -73 | -777.5442 | -123.75 | -0.275 | 51 | 0.78431 | 16 | 3604.9776 | 573.75 | 3442.5 | 51 | 0.78431 | 16 | 0 | 1.275 | 573.75 | 3442.5
[9 empty] | -12 | -3.3333 | -67 | -848.23 | -135 | -0.3 | 52 | 0.76923 | 15 | 3675.6634 | 585 | 3510 | 52 | 0.76923 | 15 | 0 | 1.3 | 585 | 3510
[9 empty] | -13 | -3.0769 | -62 | -918.9159 | -146.25 | -0.325 | 53 | 0.75472 | 15 | 3746.3492 | 596.25 | 3577.5 | 53 | 0.75472 | 15 | 0 | 1.325 | 596.25 | 3577.5
[9 empty] | -14 | -2.8571 | -57 | -989.6017 | -157.5 | -0.35 | 54 | 0.74074 | 15 | 3817.0351 | 607.5 | 3645 | 54 | 0.74074 | 15 | 0 | 1.35 | 607.5 | 3645
[9 empty] | -15 | -2.6667 | -53 | -1060.2875 | -168.75 | -0.375 | 55 | 0.72727 | 15 | 3887.7209 | 618.75 | 3712.5 | 55 | 0.72727 | 15 | 0 | 1.375 | 618.75 | 3712.5
[9 empty] | -16 | -2.5 | -50 | -1130.9734 | -180 | -0.4 | 56 | 0.71429 | 14 | 3958.4067 | 630 | 3780 | 56 | 0.71429 | 14 | 0 | 1.4 | 630 | 3780
[9 empty] | -17 | -2.3529 | -47 | -1201.6592 | -191.25 | -0.425 | 57 | 0.70175 | 14 | 4029.0926 | 641.25 | 3847.5 | 57 | 0.70175 | 14 | 0 | 1.425 | 641.25 | 3847.5
[9 empty] | -18 | -2.2222 | -44 | -1272.345 | -202.5 | -0.45 | 58 | 0.68966 | 14 | 4099.7784 | 652.5 | 3915 | 58 | 0.68966 | 14 | 0 | 1.45 | 652.5 | 3915
[9 empty] | -19 | -2.1053 | -42 | -1343.0309 | -213.75 | -0.475 | 59 | 0.67797 | 14 | 4170.4642 | 663.75 | 3982.5 | 59 | 0.67797 | 14 | 0 | 1.475 | 663.75 | 3982.5
[9 empty] | -20 | -2 | -40 | -1413.7167 | -225 | -0.5 | 60 | 0.66667 | 13 | 4241.1501 | 675 | 4050 | 60 | 0.66667 | 13 | 0 | 1.5 | 675 | 4050
[9 empty] | -21 | -1.9048 | -38 | -1484.4025 | -236.25 | -0.525 | 61 | 0.65574 | 13 | 4311.8359 | 686.25 | 4117.5 | 61 | 0.65574 | 13 | 0 | 1.525 | 686.25 | 4117.5
[9 empty] | -22 | -1.8182 | -36 | -1555.0884 | -247.5 | -0.55 | 62 | 0.64516 | 13 | 4382.5218 | 697.5 | 4185 | 62 | 0.64516 | 13 | 0 | 1.55 | 697.5 | 4185
[9 empty] | -23 | -1.7391 | -35 | -1625.7742 | -258.75 | -0.575 | 63 | 0.63492 | 13 | 4453.2076 | 708.75 | 4252.5 | 63 | 0.63492 | 13 | 0 | 1.575 | 708.75 | 4252.5
[9 empty] | -24 | -1.6667 | -33 | -1696.46 | -270 | -0.6 | 64 | 0.625 | 13 | 4523.8934 | 720 | 4320 | 64 | 0.625 | 13 | 0 | 1.6 | 720 | 4320
[9 empty] | -25 | -1.6 | -32 | -1767.1459 | -281.25 | -0.625 | 65 | 0.61538 | 12 | 4594.5793 | 731.25 | 4387.5 | 65 | 0.61538 | 12 | 0 | 1.625 | 731.25 | 4387.5
[9 empty] | -26 | -1.5385 | -31 | -1837.8317 | -292.5 | -0.65 | 66 | 0.60606 | 12 | 4665.2651 | 742.5 | 4455 | 66 | 0.60606 | 12 | 0 | 1.65 | 742.5 | 4455
[9 empty] | -27 | -1.4815 | -30 | -1908.5175 | -303.75 | -0.675 | 67 | 0.59701 | 12 | 4735.9509 | 753.75 | 4522.5 | 67 | 0.59701 | 12 | 0 | 1.675 | 753.75 | 4522.5
[9 empty] | -28 | -1.4286 | -29 | -1979.2034 | -315 | -0.7 | 68 | 0.58824 | 12 | 4806.6368 | 765 | 4590 | 68 | 0.58824 | 12 | 0 | 1.7 | 765 | 4590
[9 empty] | -29 | -1.3793 | -28 | -2049.8892 | -326.25 | -0.725 | 69 | 0.57971 | 12 | 4877.3226 | 776.25 | 4657.5 | 69 | 0.57971 | 12 | 0 | 1.725 | 776.25 | 4657.5
[9 empty] | -30 | -1.3333 | -27 | -2120.575 | -337.5 | -0.75 | 70 | 0.57143 | 11 | 4948.0084 | 787.5 | 4725 | 70 | 0.57143 | 11 | 0 | 1.75 | 787.5 | 4725
[9 empty] | -31 | -1.2903 | -26 | -2191.2609 | -348.75 | -0.775 | 71 | 0.56338 | 11 | 5018.6943 | 798.75 | 4792.5 | 71 | 0.56338 | 11 | 0 | 1.775 | 798.75 | 4792.5
[9 empty] | -32 | -1.25 | -25 | -2261.9467 | -360 | -0.8 | 72 | 0.55556 | 11 | 5089.3801 | 810 | 4860 | 72 | 0.55556 | 11 | 0 | 1.8 | 810 | 4860
[9 empty] | -33 | -1.2121 | -24 | -2332.6325 | -371.25 | -0.825 | 73 | 0.54795 | 11 | 5160.0659 | 821.25 | 4927.5 | 73 | 0.54795 | 11 | 0 | 1.825 | 821.25 | 4927.5
[9 empty] | -34 | -1.1765 | -24 | -2403.3184 | -382.5 | -0.85 | 74 | 0.54054 | 11 | 5230.7518 | 832.5 | 4995 | 74 | 0.54054 | 11 | 0 | 1.85 | 832.5 | 4995
[9 empty] | -35 | -1.1429 | -23 | -2474.0042 | -393.75 | -0.875 | 75 | 0.53333 | 11 | 5301.4376 | 843.75 | 5062.5 | 75 | 0.53333 | 11 | 0 | 1.875 | 843.75 | 5062.5
[9 empty] | -36 | -1.1111 | -22 | -2544.69 | -405 | -0.9 | 76 | 0.52632 | 11 | 5372.1234 | 855 | 5130 | 76 | 0.52632 | 11 | 0 | 1.9 | 855 | 5130
[9 empty] | -37 | -1.0811 | -22 | -2615.3759 | -416.25 | -0.925 | 77 | 0.51948 | 10 | 5442.8093 | 866.25 | 5197.5 | 77 | 0.51948 | 10 | 0 | 1.925 | 866.25 | 5197.5
[9 empty] | -38 | -1.0526 | -21 | -2686.0617 | -427.5 | -0.95 | 78 | 0.51282 | 10 | 5513.4951 | 877.5 | 5265 | 78 | 0.51282 | 10 | 0 | 1.95 | 877.5 | 5265
[9 empty] | -39 | -1.0256 | -21 | -2756.7476 | -438.75 | -0.975 | 79 | 0.50633 | 10 | 5584.1809 | 888.75 | 5332.5 | 79 | 0.50633 | 10 | 0 | 1.975 | 888.75 | 5332.5
[9 empty] | -40 | -1 | -20 | -2827.4334 | -450 | -1 | 80 | 0.5 | 10 | 5654.8668 | 900 | 5400 | 80 | 0.5 | 10 | 0 | 2 | 900 | 5400
[9 empty] | -41 | -0.97561 | -20 | -2898.1192 | -461.25 | -1.025 | 81 | 0.49383 | 10 | 5725.5526 | 911.25 | 5467.5 | 81 | 0.49383 | 10 | 0 | 2.025 | 911.25 | 5467.5
[9 empty] | -42 | -0.95238 | -19 | -2968.8051 | -472.5 | -1.05 | 82 | 0.4878 | 10 | 5796.2384 | 922.5 | 5535 | 82 | 0.4878 | 10 | 0 | 2.05 | 922.5 | 5535
[9 empty] | -43 | -0.93023 | -19 | -3039.4909 | -483.75 | -1.075 | 83 | 0.48193 | 10 | 5866.9243 | 933.75 | 5602.5 | 83 | 0.48193 | 10 | 0 | 2.075 | 933.75 | 5602.5
[9 empty] | -44 | -0.90909 | -18 | -3110.1767 | -495 | -1.1 | 84 | 0.47619 | 10 | 5937.6101 | 945 | 5670 | 84 | 0.47619 | 10 | 0 | 2.1 | 945 | 5670
[9 empty] | -45 | -0.88889 | -18 | -3180.8626 | -506.25 | -1.125 | 85 | 0.47059 | 9 | 6008.2959 | 956.25 | 5737.5 | 85 | 0.47059 | 9 | 0 | 2.125 | 956.25 | 5737.5
[9 empty] | -46 | -0.86957 | -17 | -3251.5484 | -517.5 | -1.15 | 86 | 0.46512 | 9 | 6078.9818 | 967.5 | 5805 | 86 | 0.46512 | 9 | 0 | 2.15 | 967.5 | 5805
[9 empty] | -47 | -0.85106 | -17 | -3322.2342 | -528.75 | -1.175 | 87 | 0.45977 | 9 | 6149.6676 | 978.75 | 5872.5 | 87 | 0.45977 | 9 | 0 | 2.175 | 978.75 | 5872.5
[9 empty] | -48 | -0.83333 | -17 | -3392.9201 | -540 | -1.2 | 88 | 0.45455 | 9 | 6220.3535 | 990 | 5940 | 88 | 0.45455 | 9 | 0 | 2.2 | 990 | 5940
[9 empty] | -49 | -0.81633 | -16 | -3463.6059 | -551.25 | -1.225 | 89 | 0.44944 | 9 | 6291.0393 | 1001.25 | 6007.5 | 89 | 0.44944 | 9 | 0 | 2.225 | 1001.25 | 6007.5
[9 empty] | -50 | -0.8 | -16 | -3534.2917 | -562.5 | -1.25 | 90 | 0.44444 | 9 | 6361.7251 | 1012.5 | 6075 | 90 | 0.44444 | 9 | 0 | 2.25 | 1012.5 | 6075
[9 empty] | -51 | -0.78431 | -16 | -3604.9776 | -573.75 | -1.275 | 91 | 0.43956 | 9 | 6432.411 | 1023.75 | 6142.5 | 91 | 0.43956 | 9 | 0 | 2.275 | 1023.75 | 6142.5
[9 empty] | -52 | -0.76923 | -15 | -3675.6634 | -585 | -1.3 | 92 | 0.43478 | 9 | 6503.0968 | 1035 | 6210 | 92 | 0.43478 | 9 | 0 | 2.3 | 1035 | 6210
[9 empty] | -53 | -0.75472 | -15 | -3746.3492 | -596.25 | -1.325 | 93 | 0.43011 | 9 | 6573.7826 | 1046.25 | 6277.5 | 93 | 0.43011 | 9 | 0 | 2.325 | 1046.25 | 6277.5
[9 empty] | -54 | -0.74074 | -15 | -3817.0351 | -607.5 | -1.35 | 94 | 0.42553 | 9 | 6644.4685 | 1057.5 | 6345 | 94 | 0.42553 | 9 | 0 | 2.35 | 1057.5 | 6345
[9 empty] | -55 | -0.72727 | -15 | -3887.7209 | -618.75 | -1.375 | 95 | 0.42105 | 8 | 6715.1543 | 1068.75 | 6412.5 | 95 | 0.42105 | 8 | 0 | 2.375 | 1068.75 | 6412.5
[9 empty] | -56 | -0.71429 | -14 | -3958.4067 | -630 | -1.4 | 96 | 0.41667 | 8 | 6785.8401 | 1080 | 6480 | 96 | 0.41667 | 8 | 0 | 2.4 | 1080 | 6480
[9 empty] | -57 | -0.70175 | -14 | -4029.0926 | -641.25 | -1.425 | 97 | 0.41237 | 8 | 6856.526 | 1091.25 | 6547.5 | 97 | 0.41237 | 8 | 0 | 2.425 | 1091.25 | 6547.5
[9 empty] | -58 | -0.68966 | -14 | -4099.7784 | -652.5 | -1.45 | 98 | 0.40816 | 8 | 6927.2118 | 1102.5 | 6615 | 98 | 0.40816 | 8 | 0 | 2.45 | 1102.5 | 6615
[9 empty] | -59 | -0.67797 | -14 | -4170.4642 | -663.75 | -1.475 | 99 | 0.40404 | 8 | 6997.8976 | 1113.75 | 6682.5 | 99 | 0.40404 | 8 | 0 | 2.475 | 1113.75 | 6682.5
[9 empty] | -60 | 0 | 0 | 0 | 0 | 0 | 100 | 0.4 | 8 | 7068.5835 | 1125 | 6750 | 100 | 0.4 | 8 | 0 | 2.5 | 1125 | 6750

## Beschleu.
| st/s^2 | st/ms^2 | °/s^2 | rad/s^2 | Beschleunigungswert - b |  |  | Geschw. (t, alpha) - w[st/ms] | [10 empty] | Weg. (t, alpha) - s[st]
alpha | 10000 | 10 | 4500 | 28274.3339 | Max | inc | T_ISR | delta t[ms]: |  | 62.5 | 25 | 12.5 |  | 5 |  |  | 2.5 | ms / w_inc
[5 empty] | 50 | 200 | 5e-05 | 5 |  | 1250 | 500 | 250 |  | 100 |  |  | 50 | ISR_Cnt / w_inc | delta t | 1
t [ms] | w [st/s] | w [st/ms] | w [°/s] | w [rad/s] | b | st/s^2 | st/ms^2 | t [ms] | w(1) [st/ms] | w(2) [st/ms] | w(5) [st/ms] | w(10) [st/ms] | w(20) [st/ms] | w(25) [st/ms] | w(30) [st/ms] | w(40) [st/ms] | w(50) [st/ms] |  | t [ms] | s(2) [st] | s(5) [st] | s(10) [st] | s(25) [st] | s(40) [st] | s(50) [st]
0 | 0 | 0 |  |  | 0 | 0 | 0 | 0 | 0 | 0 | 0 | 0 | 0 | 0 | 0 | 0 | 0 |  | 0 | 0 | 0 | 0 | 0 | 0 | 0
5 | 50 | 0.05 |  |  | 1 | 200 | 0.0002 | 5 | 0.001 | 0.002 | 0.005 | 0.01 | 0.02 | 0.025 | 0.03 | 0.04 | 0.05 |  | 1 | 0.0002 | 0.0005 | 0.001 | 0.0025 | 0.004 | 0.005
10 | 100 | 0.1 |  |  | 2 | 400 | 0.0004 | 10 | 0.002 | 0.004 | 0.01 | 0.02 | 0.04 | 0.05 | 0.06 | 0.08 | 0.1 |  | 2 | 0.0008 | 0.002 | 0.004 | 0.01 | 0.016 | 0.02
15 | 150 | 0.15 |  |  | 3 | 600 | 0.0006 | 15 | 0.003 | 0.006 | 0.015 | 0.03 | 0.06 | 0.075 | 0.09 | 0.12 | 0.15 |  | 3 | 0.0018 | 0.0045 | 0.009 | 0.0225 | 0.036 | 0.045
20 | 200 | 0.2 |  |  | 4 | 800 | 0.0008 | 20 | 0.004 | 0.008 | 0.02 | 0.04 | 0.08 | 0.1 | 0.12 | 0.16 | 0.2 |  | 4 | 0.0032 | 0.008 | 0.016 | 0.04 | 0.064 | 0.08
25 | 250 | 0.25 |  |  | 5 | 1000 | 0.001 | 25 | 0.005 | 0.01 | 0.025 | 0.05 | 0.1 | 0.125 | 0.15 | 0.2 | 0.25 |  | 5 | 0.005 | 0.0125 | 0.025 | 0.0625 | 0.1 | 0.125
30 | 300 | 0.3 |  |  | 6 | 1200 | 0.0012 | 30 | 0.006 | 0.012 | 0.03 | 0.06 | 0.12 | 0.15 | 0.18 | 0.24 | 0.3 |  | 6 | 0.0072 | 0.018 | 0.036 | 0.09 | 0.144 | 0.18
35 | 350 | 0.35 |  |  | 7 | 1400 | 0.0014 | 35 | 0.007 | 0.014 | 0.035 | 0.07 | 0.14 | 0.175 | 0.21 | 0.28 | 0.35 |  | 7 | 0.0098 | 0.0245 | 0.049 | 0.1225 | 0.196 | 0.245
40 | 400 | 0.4 |  |  | 8 | 1600 | 0.0016 | 40 | 0.008 | 0.016 | 0.04 | 0.08 | 0.16 | 0.2 | 0.24 | 0.32 | 0.4 |  | 8 | 0.0128 | 0.032 | 0.064 | 0.16 | 0.256 | 0.32
45 | 450 | 0.45 |  |  | 9 | 1800 | 0.0018 | 45 | 0.009 | 0.018 | 0.045 | 0.09 | 0.18 | 0.225 | 0.27 | 0.36 | 0.45 |  | 9 | 0.0162 | 0.0405 | 0.081 | 0.2025 | 0.324 | 0.405
50 | 500 | 0.5 |  |  | 10 | 2000 | 0.002 | 50 | 0.01 | 0.02 | 0.05 | 0.1 | 0.2 | 0.25 | 0.3 | 0.4 | 0.5 |  | 10 | 0.02 | 0.05 | 0.1 | 0.25 | 0.4 | 0.5
55 | 550 | 0.55 |  |  | 11 | 2200 | 0.0022 | 55 | 0.011 | 0.022 | 0.055 | 0.11 | 0.22 | 0.275 | 0.33 | 0.44 | 0.55 |  | 11 | 0.0242 | 0.0605 | 0.121 | 0.3025 | 0.484 | 0.605
60 | 600 | 0.6 |  |  | 12 | 2400 | 0.0024 | 60 | 0.012 | 0.024 | 0.06 | 0.12 | 0.24 | 0.3 | 0.36 | 0.48 | 0.6 |  | 12 | 0.0288 | 0.072 | 0.144 | 0.36 | 0.576 | 0.72
65 | 650 | 0.65 |  |  | 13 | 2600 | 0.0026 | 65 | 0.013 | 0.026 | 0.065 | 0.13 | 0.26 | 0.325 | 0.39 | 0.52 | 0.65 |  | 13 | 0.0338 | 0.0845 | 0.169 | 0.4225 | 0.676 | 0.845
70 | 700 | 0.7 |  |  | 14 | 2800 | 0.0028 | 70 | 0.014 | 0.028 | 0.07 | 0.14 | 0.28 | 0.35 | 0.42 | 0.56 | 0.7 |  | 14 | 0.0392 | 0.098 | 0.196 | 0.49 | 0.784 | 0.98
75 | 750 | 0.75 |  |  | 15 | 3000 | 0.003 | 75 | 0.015 | 0.03 | 0.075 | 0.15 | 0.3 | 0.375 | 0.45 | 0.6 | 0.75 |  | 15 | 0.045 | 0.1125 | 0.225 | 0.5625 | 0.9 | 1.125
80 | 800 | 0.8 |  |  | 16 | 3200 | 0.0032 | 80 | 0.016 | 0.032 | 0.08 | 0.16 | 0.32 | 0.4 | 0.48 | 0.64 | 0.8 |  | 16 | 0.0512 | 0.128 | 0.256 | 0.64 | 1.024 | 1.28
85 | 850 | 0.85 |  |  | 17 | 3400 | 0.0034 | 85 | 0.017 | 0.034 | 0.085 | 0.17 | 0.34 | 0.425 | 0.51 | 0.68 | 0.85 |  | 17 | 0.0578 | 0.1445 | 0.289 | 0.7225 | 1.156 | 1.445
90 | 900 | 0.9 |  |  | 18 | 3600 | 0.0036 | 90 | 0.018 | 0.036 | 0.09 | 0.18 | 0.36 | 0.45 | 0.54 | 0.72 | 0.9 |  | 18 | 0.0648 | 0.162 | 0.324 | 0.81 | 1.296 | 1.62
95 | 950 | 0.95 |  |  | 19 | 3800 | 0.0038 | 95 | 0.019 | 0.038 | 0.095 | 0.19 | 0.38 | 0.475 | 0.57 | 0.76 | 0.95 |  | 19 | 0.0722 | 0.1805 | 0.361 | 0.9025 | 1.444 | 1.805
100 | 1000 | 1 |  |  | 20 | 4000 | 0.004 | 100 | 0.02 | 0.04 | 0.1 | 0.2 | 0.4 | 0.5 | 0.6 | 0.8 | 1 |  | 20 | 0.08 | 0.2 | 0.4 | 1 | 1.6 | 2
105 | 1050 | 1.05 |  |  | 21 | 4200 | 0.0042 | 105 | 0.021 | 0.042 | 0.105 | 0.21 | 0.42 | 0.525 | 0.63 | 0.84 | 1 |  | 21 | 0.0882 | 0.2205 | 0.441 | 1.1025 | 1.764 | 2.205
110 | 1100 | 1.1 |  |  | 22 | 4400 | 0.0044 | 110 | 0.022 | 0.044 | 0.11 | 0.22 | 0.44 | 0.55 | 0.66 | 0.88 | 1 |  | 22 | 0.0968 | 0.242 | 0.484 | 1.21 | 1.936 | 2.42
115 | 1150 | 1.15 |  |  | 23 | 4600 | 0.0046 | 115 | 0.023 | 0.046 | 0.115 | 0.23 | 0.46 | 0.575 | 0.69 | 0.92 | 1 |  | 23 | 0.1058 | 0.2645 | 0.529 | 1.3225 | 2.116 | 2.645
120 | 1200 | 1.2 |  |  | 24 | 4800 | 0.0048 | 120 | 0.024 | 0.048 | 0.12 | 0.24 | 0.48 | 0.6 | 0.72 | 0.96 | 1 |  | 24 | 0.1152 | 0.288 | 0.576 | 1.44 | 2.304 | 2.88
125 | 1250 | 1.25 |  |  | 25 | 5000 | 0.005 | 125 | 0.025 | 0.05 | 0.125 | 0.25 | 0.5 | 0.625 | 0.75 | 1 | 1 |  | 25 | 0.125 | 0.3125 | 0.625 | 1.5625 | 2.5 | 3.125
130 | 1300 | 1.3 |  |  | 26 | 5200 | 0.0052 | 130 | 0.026 | 0.052 | 0.13 | 0.26 | 0.52 | 0.65 | 0.78 | 1 | 1 |  | 26 | 0.1352 | 0.338 | 0.676 | 1.69 | 2.704 | 3.38
135 | 1350 | 1.35 |  |  | 27 | 5400 | 0.0054 | 135 | 0.027 | 0.054 | 0.135 | 0.27 | 0.54 | 0.675 | 0.81 | 1 | 1 |  | 27 | 0.1458 | 0.3645 | 0.729 | 1.8225 | 2.916 | 3.645
140 | 1400 | 1.4 |  |  | 28 | 5600 | 0.0056 | 140 | 0.028 | 0.056 | 0.14 | 0.28 | 0.56 | 0.7 | 0.84 | 1 | 1 |  | 28 | 0.1568 | 0.392 | 0.784 | 1.96 | 3.136 | 3.92
145 | 1450 | 1.45 |  |  | 29 | 5800 | 0.0058 | 145 | 0.029 | 0.058 | 0.145 | 0.29 | 0.58 | 0.725 | 0.87 | 1 | 1 |  | 29 | 0.1682 | 0.4205 | 0.841 | 2.1025 | 3.364 | 4.205
150 | 1500 | 1.5 |  |  | 30 | 6000 | 0.006 | 150 | 0.03 | 0.06 | 0.15 | 0.3 | 0.6 | 0.75 | 0.9 | 1 | 1 |  | 30 | 0.18 | 0.45 | 0.9 | 2.25 | 3.6 | 4.5
155 | 1550 | 1.55 |  |  | 31 | 6200 | 0.0062 | 155 | 0.031 | 0.062 | 0.155 | 0.31 | 0.62 | 0.775 | 0.93 | 1 | 1 |  | 31 | 0.1922 | 0.4805 | 0.961 | 2.4025 | 3.844 | 4.805
160 | 1600 | 1.6 |  |  | 32 | 6400 | 0.0064 | 160 | 0.032 | 0.064 | 0.16 | 0.32 | 0.64 | 0.8 | 0.96 | 1 | 1 |  | 32 | 0.2048 | 0.512 | 1.024 | 2.56 | 4.096 | 5.12
165 | 1650 | 1.65 |  |  | 33 | 6600 | 0.0066 | 165 | 0.033 | 0.066 | 0.165 | 0.33 | 0.66 | 0.825 | 0.99 | 1 | 1 |  | 33 | 0.2178 | 0.5445 | 1.089 | 2.7225 | 4.356 | 5.445
170 | 1700 | 1.7 |  |  | 34 | 6800 | 0.0068 | 170 | 0.034 | 0.068 | 0.17 | 0.34 | 0.68 | 0.85 | 1 | 1 | 1 |  | 34 | 0.2312 | 0.578 | 1.156 | 2.89 | 4.624 | 5.78
175 | 1750 | 1.75 |  |  | 35 | 7000 | 0.007 | 175 | 0.035 | 0.07 | 0.175 | 0.35 | 0.7 | 0.875 | 1 | 1 | 1 |  | 35 | 0.245 | 0.6125 | 1.225 | 3.0625 | 4.9 | 6.125
180 | 1800 | 1.8 |  |  | 36 | 7200 | 0.0072 | 180 | 0.036 | 0.072 | 0.18 | 0.36 | 0.72 | 0.9 | 1 | 1 | 1 |  | 36 | 0.2592 | 0.648 | 1.296 | 3.24 | 5.184 | 6.48
185 | 1850 | 1.85 |  |  | 37 | 7400 | 0.0074 | 185 | 0.037 | 0.074 | 0.185 | 0.37 | 0.74 | 0.925 | 1 | 1 | 1 |  | 37 | 0.2738 | 0.6845 | 1.369 | 3.4225 | 5.476 | 6.845
190 | 1900 | 1.9 |  |  | 38 | 7600 | 0.0076 | 190 | 0.038 | 0.076 | 0.19 | 0.38 | 0.76 | 0.95 | 1 | 1 | 1 |  | 38 | 0.2888 | 0.722 | 1.444 | 3.61 | 5.776 | 7.22
195 | 1950 | 1.95 |  |  | 39 | 7800 | 0.0078 | 195 | 0.039 | 0.078 | 0.195 | 0.39 | 0.78 | 0.975 | 1 | 1 | 1 |  | 39 | 0.3042 | 0.7605 | 1.521 | 3.8025 | 6.084 | 7.605
200 | 2000 | 2 |  |  | 40 | 8000 | 0.008 | 200 | 0.04 | 0.08 | 0.2 | 0.4 | 0.8 | 1 | 1 | 1 | 1 |  | 40 | 0.32 | 0.8 | 1.6 | 4 | 6.4 | 8
205 | 2050 | 2.05 |  |  | 41 | 8200 | 0.0082 | 205 | 0.041 | 0.082 | 0.205 | 0.41 | 0.82 | 1 | 1 | 1 | 1 |  | 41 | 0.3362 | 0.8405 | 1.681 | 4.2025 | 6.724 | 8.405
210 | 2100 | 2.1 |  |  | 42 | 8400 | 0.0084 | 210 | 0.042 | 0.084 | 0.21 | 0.42 | 0.84 | 1 | 1 | 1 | 1 |  | 42 | 0.3528 | 0.882 | 1.764 | 4.41 | 7.056 | 8.82
215 | 2150 | 2.15 |  |  | 43 | 8600 | 0.0086 | 215 | 0.043 | 0.086 | 0.215 | 0.43 | 0.86 | 1 | 1 | 1 | 1 |  | 43 | 0.3698 | 0.9245 | 1.849 | 4.6225 | 7.396 | 9.245
220 | 2200 | 2.2 |  |  | 44 | 8800 | 0.0088 | 220 | 0.044 | 0.088 | 0.22 | 0.44 | 0.88 | 1 | 1 | 1 | 1 |  | 44 | 0.3872 | 0.968 | 1.936 | 4.84 | 7.744 | 9.68
225 | 2250 | 2.25 |  |  | 45 | 9000 | 0.009 | 225 | 0.045 | 0.09 | 0.225 | 0.45 | 0.9 | 1 | 1 | 1 | 1 |  | 45 | 0.405 | 1.0125 | 2.025 | 5.0625 | 8.1 | 10.125
230 | 2300 | 2.3 |  |  | 46 | 9200 | 0.0092 | 230 | 0.046 | 0.092 | 0.23 | 0.46 | 0.92 | 1 | 1 | 1 | 1 |  | 46 | 0.4232 | 1.058 | 2.116 | 5.29 | 8.464 | 10.58
235 | 2350 | 2.35 |  |  | 47 | 9400 | 0.0094 | 235 | 0.047 | 0.094 | 0.235 | 0.47 | 0.94 | 1 | 1 | 1 | 1 |  | 47 | 0.4418 | 1.1045 | 2.209 | 5.5225 | 8.836 | 11.045
240 | 2400 | 2.4 |  |  | 48 | 9600 | 0.0096 | 240 | 0.048 | 0.096 | 0.24 | 0.48 | 0.96 | 1 | 1 | 1 | 1 |  | 48 | 0.4608 | 1.152 | 2.304 | 5.76 | 9.216 | 11.52
245 | 2450 | 2.45 |  |  | 49 | 9800 | 0.0098 | 245 | 0.049 | 0.098 | 0.245 | 0.49 | 0.98 | 1 | 1 | 1 | 1 |  | 49 | 0.4802 | 1.2005 | 2.401 | 6.0025 | 9.604 | 12.005
250 | 2500 | 2.5 |  |  | 50 | 10000 | 0.01 | 250 | 0.05 | 0.1 | 0.25 | 0.5 | 1 | 1 | 1 | 1 | 1 |  | 50 | 0.5 | 1.25 | 2.5 | 6.25 | 10 | 12.5
255 | 2550 | 2.55 | [5 empty] | 255 | 0.051 | 0.102 | 0.255 | 0.51 | 1 | 1 | 1 | 1 | 1 |  | 51 | 0.5202 | 1.3005 | 2.601 | 6.5025 | 10.404 | 13.005
260 | 2600 | 2.6 | [5 empty] | 260 | 0.052 | 0.104 | 0.26 | 0.52 | 1 | 1 | 1 | 1 | 1 |  | 52 | 0.5408 | 1.352 | 2.704 | 6.76 | 10.816 | 13.52
265 | 2650 | 2.65 | [5 empty] | 265 | 0.053 | 0.106 | 0.265 | 0.53 | 1 | 1 | 1 | 1 | 1 |  | 53 | 0.5618 | 1.4045 | 2.809 | 7.0225 | 11.236 | 14.045
270 | 2700 | 2.7 | [5 empty] | 270 | 0.054 | 0.108 | 0.27 | 0.54 | 1 | 1 | 1 | 1 | 1 |  | 54 | 0.5832 | 1.458 | 2.916 | 7.29 | 11.664 | 14.58
275 | 2750 | 2.75 | [5 empty] | 275 | 0.055 | 0.11 | 0.275 | 0.55 | 1 | 1 | 1 | 1 | 1 |  | 55 | 0.605 | 1.5125 | 3.025 | 7.5625 | 12.1 | 15.125
280 | 2800 | 2.8 | [5 empty] | 280 | 0.056 | 0.112 | 0.28 | 0.56 | 1 | 1 | 1 | 1 | 1 |  | 56 | 0.6272 | 1.568 | 3.136 | 7.84 | 12.544 | 15.68
285 | 2850 | 2.85 | [5 empty] | 285 | 0.057 | 0.114 | 0.285 | 0.57 | 1 | 1 | 1 | 1 | 1 |  | 57 | 0.6498 | 1.6245 | 3.249 | 8.1225 | 12.996 | 16.245
290 | 2900 | 2.9 | [5 empty] | 290 | 0.058 | 0.116 | 0.29 | 0.58 | 1 | 1 | 1 | 1 | 1 |  | 58 | 0.6728 | 1.682 | 3.364 | 8.41 | 13.456 | 16.82
295 | 2950 | 2.95 | [5 empty] | 295 | 0.059 | 0.118 | 0.295 | 0.59 | 1 | 1 | 1 | 1 | 1 |  | 59 | 0.6962 | 1.7405 | 3.481 | 8.7025 | 13.924 | 17.405
300 | 3000 | 3 | [5 empty] | 300 | 0.06 | 0.12 | 0.3 | 0.6 | 1 | 1 | 1 | 1 | 1 |  | 60 | 0.72 | 1.8 | 3.6 | 9 | 14.4 | 18
305 | 3050 | 3.05 | [5 empty] | 305 | 0.061 | 0.122 | 0.305 | 0.61 | 1 | 1 | 1 | 1 | 1 |  | 61 | 0.7442 | 1.8605 | 3.721 | 9.3025 | 14.884 | 18.605
310 | 3100 | 3.1 | [5 empty] | 310 | 0.062 | 0.124 | 0.31 | 0.62 | 1 | 1 | 1 | 1 | 1 |  | 62 | 0.7688 | 1.922 | 3.844 | 9.61 | 15.376 | 19.22
315 | 3150 | 3.15 | [5 empty] | 315 | 0.063 | 0.126 | 0.315 | 0.63 | 1 | 1 | 1 | 1 | 1 |  | 63 | 0.7938 | 1.9845 | 3.969 | 9.9225 | 15.876 | 19.845
320 | 3200 | 3.2 | [5 empty] | 320 | 0.064 | 0.128 | 0.32 | 0.64 | 1 | 1 | 1 | 1 | 1 |  | 64 | 0.8192 | 2.048 | 4.096 | 10.24 | 16.384 | 20.48
325 | 3250 | 3.25 | [5 empty] | 325 | 0.065 | 0.13 | 0.325 | 0.65 | 1 | 1 | 1 | 1 | 1 |  | 65 | 0.845 | 2.1125 | 4.225 | 10.5625 | 16.9 | 21.125
330 | 3300 | 3.3 | [5 empty] | 330 | 0.066 | 0.132 | 0.33 | 0.66 | 1 | 1 | 1 | 1 | 1 |  | 66 | 0.8712 | 2.178 | 4.356 | 10.89 | 17.424 | 21.78
335 | 3350 | 3.35 | [5 empty] | 335 | 0.067 | 0.134 | 0.335 | 0.67 | 1 | 1 | 1 | 1 | 1 |  | 67 | 0.8978 | 2.2445 | 4.489 | 11.2225 | 17.956 | 22.445
340 | 3400 | 3.4 | [5 empty] | 340 | 0.068 | 0.136 | 0.34 | 0.68 | 1 | 1 | 1 | 1 | 1 |  | 68 | 0.9248 | 2.312 | 4.624 | 11.56 | 18.496 | 23.12
345 | 3450 | 3.45 | [5 empty] | 345 | 0.069 | 0.138 | 0.345 | 0.69 | 1 | 1 | 1 | 1 | 1 |  | 69 | 0.9522 | 2.3805 | 4.761 | 11.9025 | 19.044 | 23.805
350 | 3500 | 3.5 | [5 empty] | 350 | 0.07 | 0.14 | 0.35 | 0.7 | 1 | 1 | 1 | 1 | 1 |  | 70 | 0.98 | 2.45 | 4.9 | 12.25 | 19.6 | 24.5
355 | 3550 | 3.55 | [5 empty] | 355 | 0.071 | 0.142 | 0.355 | 0.71 | 1 | 1 | 1 | 1 | 1 |  | 71 | 1.0082 | 2.5205 | 5.041 | 12.6025 | 20.164 | 25.205
360 | 3600 | 3.6 | [5 empty] | 360 | 0.072 | 0.144 | 0.36 | 0.72 | 1 | 1 | 1 | 1 | 1 |  | 72 | 1.0368 | 2.592 | 5.184 | 12.96 | 20.736 | 25.92
365 | 3650 | 3.65 | [5 empty] | 365 | 0.073 | 0.146 | 0.365 | 0.73 | 1 | 1 | 1 | 1 | 1 |  | 73 | 1.0658 | 2.6645 | 5.329 | 13.3225 | 21.316 | 26.645
370 | 3700 | 3.7 | [5 empty] | 370 | 0.074 | 0.148 | 0.37 | 0.74 | 1 | 1 | 1 | 1 | 1 |  | 74 | 1.0952 | 2.738 | 5.476 | 13.69 | 21.904 | 27.38
375 | 3750 | 3.75 | [5 empty] | 375 | 0.075 | 0.15 | 0.375 | 0.75 | 1 | 1 | 1 | 1 | 1 |  | 75 | 1.125 | 2.8125 | 5.625 | 14.0625 | 22.5 | 28.125
380 | 3800 | 3.8 | [5 empty] | 380 | 0.076 | 0.152 | 0.38 | 0.76 | 1 | 1 | 1 | 1 | 1 |  | 76 | 1.1552 | 2.888 | 5.776 | 14.44 | 23.104 | 28.88
385 | 3850 | 3.85 | [5 empty] | 385 | 0.077 | 0.154 | 0.385 | 0.77 | 1 | 1 | 1 | 1 | 1 |  | 77 | 1.1858 | 2.9645 | 5.929 | 14.8225 | 23.716 | 29.645
390 | 3900 | 3.9 | [5 empty] | 390 | 0.078 | 0.156 | 0.39 | 0.78 | 1 | 1 | 1 | 1 | 1 |  | 78 | 1.2168 | 3.042 | 6.084 | 15.21 | 24.336 | 30.42
395 | 3950 | 3.95 | [5 empty] | 395 | 0.079 | 0.158 | 0.395 | 0.79 | 1 | 1 | 1 | 1 | 1 |  | 79 | 1.2482 | 3.1205 | 6.241 | 15.6025 | 24.964 | 31.205
400 | 4000 | 4 | [5 empty] | 400 | 0.08 | 0.16 | 0.4 | 0.8 | 1 | 1 | 1 | 1 | 1 |  | 80 | 1.28 | 3.2 | 6.4 | 16 | 25.6 | 32
405 | 4050 | 4.05 | [5 empty] | 405 | 0.081 | 0.162 | 0.405 | 0.81 | 1 | 1 | 1 | 1 | 1 |  | 81 | 1.3122 | 3.2805 | 6.561 | 16.4025 | 26.244 | 32.805
410 | 4100 | 4.1 | [5 empty] | 410 | 0.082 | 0.164 | 0.41 | 0.82 | 1 | 1 | 1 | 1 | 1 |  | 82 | 1.3448 | 3.362 | 6.724 | 16.81 | 26.896 | 33.62
415 | 4150 | 4.15 | [5 empty] | 415 | 0.083 | 0.166 | 0.415 | 0.83 | 1 | 1 | 1 | 1 | 1 |  | 83 | 1.3778 | 3.4445 | 6.889 | 17.2225 | 27.556 | 34.445
420 | 4200 | 4.2 | [5 empty] | 420 | 0.084 | 0.168 | 0.42 | 0.84 | 1 | 1 | 1 | 1 | 1 |  | 84 | 1.4112 | 3.528 | 7.056 | 17.64 | 28.224 | 35.28
425 | 4250 | 4.25 | [5 empty] | 425 | 0.085 | 0.17 | 0.425 | 0.85 | 1 | 1 | 1 | 1 | 1 |  | 85 | 1.445 | 3.6125 | 7.225 | 18.0625 | 28.9 | 36.125
430 | 4300 | 4.3 | [5 empty] | 430 | 0.086 | 0.172 | 0.43 | 0.86 | 1 | 1 | 1 | 1 | 1 |  | 86 | 1.4792 | 3.698 | 7.396 | 18.49 | 29.584 | 36.98
435 | 4350 | 4.35 | [5 empty] | 435 | 0.087 | 0.174 | 0.435 | 0.87 | 1 | 1 | 1 | 1 | 1 |  | 87 | 1.5138 | 3.7845 | 7.569 | 18.9225 | 30.276 | 37.845
440 | 4400 | 4.4 | [5 empty] | 440 | 0.088 | 0.176 | 0.44 | 0.88 | 1 | 1 | 1 | 1 | 1 |  | 88 | 1.5488 | 3.872 | 7.744 | 19.36 | 30.976 | 38.72
445 | 4450 | 4.45 | [5 empty] | 445 | 0.089 | 0.178 | 0.445 | 0.89 | 1 | 1 | 1 | 1 | 1 |  | 89 | 1.5842 | 3.9605 | 7.921 | 19.8025 | 31.684 | 39.605
450 | 4500 | 4.5 | [5 empty] | 450 | 0.09 | 0.18 | 0.45 | 0.9 | 1 | 1 | 1 | 1 | 1 |  | 90 | 1.62 | 4.05 | 8.1 | 20.25 | 32.4 | 40.5
455 | 4550 | 4.55 | [5 empty] | 455 | 0.091 | 0.182 | 0.455 | 0.91 | 1 | 1 | 1 | 1 | 1 |  | 91 | 1.6562 | 4.1405 | 8.281 | 20.7025 | 33.124 | 41.405
460 | 4600 | 4.6 | [5 empty] | 460 | 0.092 | 0.184 | 0.46 | 0.92 | 1 | 1 | 1 | 1 | 1 |  | 92 | 1.6928 | 4.232 | 8.464 | 21.16 | 33.856 | 42.32
465 | 4650 | 4.65 | [5 empty] | 465 | 0.093 | 0.186 | 0.465 | 0.93 | 1 | 1 | 1 | 1 | 1 |  | 93 | 1.7298 | 4.3245 | 8.649 | 21.6225 | 34.596 | 43.245
470 | 4700 | 4.7 | [5 empty] | 470 | 0.094 | 0.188 | 0.47 | 0.94 | 1 | 1 | 1 | 1 | 1 |  | 94 | 1.7672 | 4.418 | 8.836 | 22.09 | 35.344 | 44.18
475 | 4750 | 4.75 | [5 empty] | 475 | 0.095 | 0.19 | 0.475 | 0.95 | 1 | 1 | 1 | 1 | 1 |  | 95 | 1.805 | 4.5125 | 9.025 | 22.5625 | 36.1 | 45.125
480 | 4800 | 4.8 | [5 empty] | 480 | 0.096 | 0.192 | 0.48 | 0.96 | 1 | 1 | 1 | 1 | 1 |  | 96 | 1.8432 | 4.608 | 9.216 | 23.04 | 36.864 | 46.08
485 | 4850 | 4.85 | [5 empty] | 485 | 0.097 | 0.194 | 0.485 | 0.97 | 1 | 1 | 1 | 1 | 1 |  | 97 | 1.8818 | 4.7045 | 9.409 | 23.5225 | 37.636 | 47.045
490 | 4900 | 4.9 | [5 empty] | 490 | 0.098 | 0.196 | 0.49 | 0.98 | 1 | 1 | 1 | 1 | 1 |  | 98 | 1.9208 | 4.802 | 9.604 | 24.01 | 38.416 | 48.02
495 | 4950 | 4.95 | [5 empty] | 495 | 0.099 | 0.198 | 0.495 | 0.99 | 1 | 1 | 1 | 1 | 1 |  | 99 | 1.9602 | 4.9005 | 9.801 | 24.5025 | 39.204 | 49.005
500 | 5000 | 5 | [5 empty] | 500 | 0.1 | 0.2 | 0.5 | 1 | 1 | 1 | 1 | 1 | 1 |  | 100 | 2 | 5 | 10 | 25 | 40 | 50
505 | 5050 | 5.05 | [5 empty] | 505 | 0.101 | 0.202 | 0.505 | 1 | 1 | 1 | 1 | 1 | 1 |  | 101 | 2.0402 | 5.1005 | 10.201 | 25.5025 | 40.804 | 51
510 | 5100 | 5.1 | [5 empty] | 510 | 0.102 | 0.204 | 0.51 | 1 | 1 | 1 | 1 | 1 | 1 |  | 102 | 2.0808 | 5.202 | 10.404 | 26.01 | 41.616 | 52
515 | 5150 | 5.15 | [5 empty] | 515 | 0.103 | 0.206 | 0.515 | 1 | 1 | 1 | 1 | 1 | 1 |  | 103 | 2.1218 | 5.3045 | 10.609 | 26.5225 | 42.436 | 53
520 | 5200 | 5.2 | [5 empty] | 520 | 0.104 | 0.208 | 0.52 | 1 | 1 | 1 | 1 | 1 | 1 |  | 104 | 2.1632 | 5.408 | 10.816 | 27.04 | 43.264 | 54
525 | 5250 | 5.25 | [5 empty] | 525 | 0.105 | 0.21 | 0.525 | 1 | 1 | 1 | 1 | 1 | 1 |  | 105 | 2.205 | 5.5125 | 11.025 | 27.5625 | 44.1 | 55
530 | 5300 | 5.3 | [5 empty] | 530 | 0.106 | 0.212 | 0.53 | 1 | 1 | 1 | 1 | 1 | 1 |  | 106 | 2.2472 | 5.618 | 11.236 | 28.09 | 44.944 | 56
535 | 5350 | 5.35 | [5 empty] | 535 | 0.107 | 0.214 | 0.535 | 1 | 1 | 1 | 1 | 1 | 1 |  | 107 | 2.2898 | 5.7245 | 11.449 | 28.6225 | 45.796 | 57
540 | 5400 | 5.4 | [5 empty] | 540 | 0.108 | 0.216 | 0.54 | 1 | 1 | 1 | 1 | 1 | 1 |  | 108 | 2.3328 | 5.832 | 11.664 | 29.16 | 46.656 | 58
545 | 5450 | 5.45 | [5 empty] | 545 | 0.109 | 0.218 | 0.545 | 1 | 1 | 1 | 1 | 1 | 1 |  | 109 | 2.3762 | 5.9405 | 11.881 | 29.7025 | 47.524 | 59
550 | 5500 | 5.5 | [5 empty] | 550 | 0.11 | 0.22 | 0.55 | 1 | 1 | 1 | 1 | 1 | 1 |  | 110 | 2.42 | 6.05 | 12.1 | 30.25 | 48.4 | 60
555 | 5550 | 5.55 | [5 empty] | 555 | 0.111 | 0.222 | 0.555 | 1 | 1 | 1 | 1 | 1 | 1 |  | 111 | 2.4642 | 6.1605 | 12.321 | 30.8025 | 49.284 | 61
560 | 5600 | 5.6 | [5 empty] | 560 | 0.112 | 0.224 | 0.56 | 1 | 1 | 1 | 1 | 1 | 1 |  | 112 | 2.5088 | 6.272 | 12.544 | 31.36 | 50.176 | 62
565 | 5650 | 5.65 | [5 empty] | 565 | 0.113 | 0.226 | 0.565 | 1 | 1 | 1 | 1 | 1 | 1 |  | 113 | 2.5538 | 6.3845 | 12.769 | 31.9225 | 51.076 | 63
570 | 5700 | 5.7 | [5 empty] | 570 | 0.114 | 0.228 | 0.57 | 1 | 1 | 1 | 1 | 1 | 1 |  | 114 | 2.5992 | 6.498 | 12.996 | 32.49 | 51.984 | 64
575 | 5750 | 5.75 | [5 empty] | 575 | 0.115 | 0.23 | 0.575 | 1 | 1 | 1 | 1 | 1 | 1 |  | 115 | 2.645 | 6.6125 | 13.225 | 33.0625 | 52.9 | 65
580 | 5800 | 5.8 | [5 empty] | 580 | 0.116 | 0.232 | 0.58 | 1 | 1 | 1 | 1 | 1 | 1 |  | 116 | 2.6912 | 6.728 | 13.456 | 33.64 | 53.824 | 66
585 | 5850 | 5.85 | [5 empty] | 585 | 0.117 | 0.234 | 0.585 | 1 | 1 | 1 | 1 | 1 | 1 |  | 117 | 2.7378 | 6.8445 | 13.689 | 34.2225 | 54.756 | 67
590 | 5900 | 5.9 | [5 empty] | 590 | 0.118 | 0.236 | 0.59 | 1 | 1 | 1 | 1 | 1 | 1 |  | 118 | 2.7848 | 6.962 | 13.924 | 34.81 | 55.696 | 68
595 | 5950 | 5.95 | [5 empty] | 595 | 0.119 | 0.238 | 0.595 | 1 | 1 | 1 | 1 | 1 | 1 |  | 119 | 2.8322 | 7.0805 | 14.161 | 35.4025 | 56.644 | 69
600 | 6000 | 6 | [5 empty] | 600 | 0.12 | 0.24 | 0.6 | 1 | 1 | 1 | 1 | 1 | 1 |  | 120 | 2.88 | 7.2 | 14.4 | 36 | 57.6 | 70
605 | 6050 | 6.05 | [5 empty] | 605 | 0.121 | 0.242 | 0.605 | 1 | 1 | 1 | 1 | 1 | 1 |  | 121 | 2.9282 | 7.3205 | 14.641 | 36.6025 | 58.564 | 71
610 | 6100 | 6.1 | [5 empty] | 610 | 0.122 | 0.244 | 0.61 | 1 | 1 | 1 | 1 | 1 | 1 |  | 122 | 2.9768 | 7.442 | 14.884 | 37.21 | 59.536 | 72
615 | 6150 | 6.15 | [5 empty] | 615 | 0.123 | 0.246 | 0.615 | 1 | 1 | 1 | 1 | 1 | 1 |  | 123 | 3.0258 | 7.5645 | 15.129 | 37.8225 | 60.516 | 73
620 | 6200 | 6.2 | [5 empty] | 620 | 0.124 | 0.248 | 0.62 | 1 | 1 | 1 | 1 | 1 | 1 |  | 124 | 3.0752 | 7.688 | 15.376 | 38.44 | 61.504 | 74
625 | 6250 | 6.25 | [5 empty] | 625 | 0.125 | 0.25 | 0.625 | 1 | 1 | 1 | 1 | 1 | 1 |  | 125 | 3.125 | 7.8125 | 15.625 | 39.0625 | 62.5 | 75
630 | 6300 | 6.3 | [5 empty] | 630 | 0.126 | 0.252 | 0.63 | 1 | 1 | 1 | 1 | 1 | 1 |  | 126 | 3.1752 | 7.938 | 15.876 | 39.69 | 63.5 | 76
635 | 6350 | 6.35 | [5 empty] | 635 | 0.127 | 0.254 | 0.635 | 1 | 1 | 1 | 1 | 1 | 1 |  | 127 | 3.2258 | 8.0645 | 16.129 | 40.3225 | 64.5 | 77
640 | 6400 | 6.4 | [5 empty] | 640 | 0.128 | 0.256 | 0.64 | 1 | 1 | 1 | 1 | 1 | 1 |  | 128 | 3.2768 | 8.192 | 16.384 | 40.96 | 65.5 | 78
645 | 6450 | 6.45 | [5 empty] | 645 | 0.129 | 0.258 | 0.645 | 1 | 1 | 1 | 1 | 1 | 1 |  | 129 | 3.3282 | 8.3205 | 16.641 | 41.6025 | 66.5 | 79
650 | 6500 | 6.5 | [5 empty] | 650 | 0.13 | 0.26 | 0.65 | 1 | 1 | 1 | 1 | 1 | 1 |  | 130 | 3.38 | 8.45 | 16.9 | 42.25 | 67.5 | 80
655 | 6550 | 6.55 | [5 empty] | 655 | 0.131 | 0.262 | 0.655 | 1 | 1 | 1 | 1 | 1 | 1 |  | 131 | 3.4322 | 8.5805 | 17.161 | 42.9025 | 68.5 | 81
660 | 6600 | 6.6 | [5 empty] | 660 | 0.132 | 0.264 | 0.66 | 1 | 1 | 1 | 1 | 1 | 1 |  | 132 | 3.4848 | 8.712 | 17.424 | 43.56 | 69.5 | 82
665 | 6650 | 6.65 | [5 empty] | 665 | 0.133 | 0.266 | 0.665 | 1 | 1 | 1 | 1 | 1 | 1 |  | 133 | 3.5378 | 8.8445 | 17.689 | 44.2225 | 70.5 | 83
670 | 6700 | 6.7 | [5 empty] | 670 | 0.134 | 0.268 | 0.67 | 1 | 1 | 1 | 1 | 1 | 1 |  | 134 | 3.5912 | 8.978 | 17.956 | 44.89 | 71.5 | 84
675 | 6750 | 6.75 | [5 empty] | 675 | 0.135 | 0.27 | 0.675 | 1 | 1 | 1 | 1 | 1 | 1 |  | 135 | 3.645 | 9.1125 | 18.225 | 45.5625 | 72.5 | 85
680 | 6800 | 6.8 | [5 empty] | 680 | 0.136 | 0.272 | 0.68 | 1 | 1 | 1 | 1 | 1 | 1 |  | 136 | 3.6992 | 9.248 | 18.496 | 46.24 | 73.5 | 86
685 | 6850 | 6.85 | [5 empty] | 685 | 0.137 | 0.274 | 0.685 | 1 | 1 | 1 | 1 | 1 | 1 |  | 137 | 3.7538 | 9.3845 | 18.769 | 46.9225 | 74.5 | 87
690 | 6900 | 6.9 | [5 empty] | 690 | 0.138 | 0.276 | 0.69 | 1 | 1 | 1 | 1 | 1 | 1 |  | 138 | 3.8088 | 9.522 | 19.044 | 47.61 | 75.5 | 88
695 | 6950 | 6.95 | [5 empty] | 695 | 0.139 | 0.278 | 0.695 | 1 | 1 | 1 | 1 | 1 | 1 |  | 139 | 3.8642 | 9.6605 | 19.321 | 48.3025 | 76.5 | 89
700 | 7000 | 7 | [5 empty] | 700 | 0.14 | 0.28 | 0.7 | 1 | 1 | 1 | 1 | 1 | 1 |  | 140 | 3.92 | 9.8 | 19.6 | 49 | 77.5 | 90
705 | 7050 | 7.05 | [5 empty] | 705 | 0.141 | 0.282 | 0.705 | 1 | 1 | 1 | 1 | 1 | 1 |  | 141 | 3.9762 | 9.9405 | 19.881 | 49.7025 | 78.5 | 91
710 | 7100 | 7.1 | [5 empty] | 710 | 0.142 | 0.284 | 0.71 | 1 | 1 | 1 | 1 | 1 | 1 |  | 142 | 4.0328 | 10.082 | 20.164 | 50.41 | 79.5 | 92
715 | 7150 | 7.15 | [5 empty] | 715 | 0.143 | 0.286 | 0.715 | 1 | 1 | 1 | 1 | 1 | 1 |  | 143 | 4.0898 | 10.2245 | 20.449 | 51.1225 | 80.5 | 93
720 | 7200 | 7.2 | [5 empty] | 720 | 0.144 | 0.288 | 0.72 | 1 | 1 | 1 | 1 | 1 | 1 |  | 144 | 4.1472 | 10.368 | 20.736 | 51.84 | 81.5 | 94
725 | 7250 | 7.25 | [5 empty] | 725 | 0.145 | 0.29 | 0.725 | 1 | 1 | 1 | 1 | 1 | 1 |  | 145 | 4.205 | 10.5125 | 21.025 | 52.5625 | 82.5 | 95
730 | 7300 | 7.3 | [5 empty] | 730 | 0.146 | 0.292 | 0.73 | 1 | 1 | 1 | 1 | 1 | 1 |  | 146 | 4.2632 | 10.658 | 21.316 | 53.29 | 83.5 | 96
735 | 7350 | 7.35 | [5 empty] | 735 | 0.147 | 0.294 | 0.735 | 1 | 1 | 1 | 1 | 1 | 1 |  | 147 | 4.3218 | 10.8045 | 21.609 | 54.0225 | 84.5 | 97
740 | 7400 | 7.4 | [5 empty] | 740 | 0.148 | 0.296 | 0.74 | 1 | 1 | 1 | 1 | 1 | 1 |  | 148 | 4.3808 | 10.952 | 21.904 | 54.76 | 85.5 | 98
745 | 7450 | 7.45 | [5 empty] | 745 | 0.149 | 0.298 | 0.745 | 1 | 1 | 1 | 1 | 1 | 1 |  | 149 | 4.4402 | 11.1005 | 22.201 | 55.5025 | 86.5 | 99
750 | 7500 | 7.5 | [5 empty] | 750 | 0.15 | 0.3 | 0.75 | 1 | 1 | 1 | 1 | 1 | 1 |  | 150 | 4.5 | 11.25 | 22.5 | 56.25 | 87.5 | 100
755 | 7550 | 7.55 | [5 empty] | 755 | 0.151 | 0.302 | 0.755 | 1 | 1 | 1 | 1 | 1 | 1 |  | 151 | 4.5602 | 11.4005 | 22.801 | 57.0025 | 88.5 | 101
760 | 7600 | 7.6 | [5 empty] | 760 | 0.152 | 0.304 | 0.76 | 1 | 1 | 1 | 1 | 1 | 1 |  | 152 | 4.6208 | 11.552 | 23.104 | 57.76 | 89.5 | 102
765 | 7650 | 7.65 | [5 empty] | 765 | 0.153 | 0.306 | 0.765 | 1 | 1 | 1 | 1 | 1 | 1 |  | 153 | 4.6818 | 11.7045 | 23.409 | 58.5225 | 90.5 | 103
770 | 7700 | 7.7 | [5 empty] | 770 | 0.154 | 0.308 | 0.77 | 1 | 1 | 1 | 1 | 1 | 1 |  | 154 | 4.7432 | 11.858 | 23.716 | 59.29 | 91.5 | 104
775 | 7750 | 7.75 | [5 empty] | 775 | 0.155 | 0.31 | 0.775 | 1 | 1 | 1 | 1 | 1 | 1 |  | 155 | 4.805 | 12.0125 | 24.025 | 60.0625 | 92.5 | 105
780 | 7800 | 7.8 | [5 empty] | 780 | 0.156 | 0.312 | 0.78 | 1 | 1 | 1 | 1 | 1 | 1 |  | 156 | 4.8672 | 12.168 | 24.336 | 60.84 | 93.5 | 106
785 | 7850 | 7.85 | [5 empty] | 785 | 0.157 | 0.314 | 0.785 | 1 | 1 | 1 | 1 | 1 | 1 |  | 157 | 4.9298 | 12.3245 | 24.649 | 61.6225 | 94.5 | 107
790 | 7900 | 7.9 | [5 empty] | 790 | 0.158 | 0.316 | 0.79 | 1 | 1 | 1 | 1 | 1 | 1 |  | 158 | 4.9928 | 12.482 | 24.964 | 62.41 | 95.5 | 108
795 | 7950 | 7.95 | [5 empty] | 795 | 0.159 | 0.318 | 0.795 | 1 | 1 | 1 | 1 | 1 | 1 |  | 159 | 5.0562 | 12.6405 | 25.281 | 63.2025 | 96.5 | 109
800 | 8000 | 8 | [5 empty] | 800 | 0.16 | 0.32 | 0.8 | 1 | 1 | 1 | 1 | 1 | 1 |  | 160 | 5.12 | 12.8 | 25.6 | 64 | 97.5 | 110
805 | 8050 | 8.05 | [5 empty] | 805 | 0.161 | 0.322 | 0.805 | 1 | 1 | 1 | 1 | 1 | 1 |  | 161 | 5.1842 | 12.9605 | 25.921 | 64.8025 | 98.5 | 111
810 | 8100 | 8.1 | [5 empty] | 810 | 0.162 | 0.324 | 0.81 | 1 | 1 | 1 | 1 | 1 | 1 |  | 162 | 5.2488 | 13.122 | 26.244 | 65.61 | 99.5 | 112
815 | 8150 | 8.15 | [5 empty] | 815 | 0.163 | 0.326 | 0.815 | 1 | 1 | 1 | 1 | 1 | 1 |  | 163 | 5.3138 | 13.2845 | 26.569 | 66.4225 | 100.5 | 113
820 | 8200 | 8.2 | [5 empty] | 820 | 0.164 | 0.328 | 0.82 | 1 | 1 | 1 | 1 | 1 | 1 |  | 164 | 5.3792 | 13.448 | 26.896 | 67.24 | 101.5 | 114
825 | 8250 | 8.25 | [5 empty] | 825 | 0.165 | 0.33 | 0.825 | 1 | 1 | 1 | 1 | 1 | 1 |  | 165 | 5.445 | 13.6125 | 27.225 | 68.0625 | 102.5 | 115
830 | 8300 | 8.3 | [5 empty] | 830 | 0.166 | 0.332 | 0.83 | 1 | 1 | 1 | 1 | 1 | 1 |  | 166 | 5.5112 | 13.778 | 27.556 | 68.89 | 103.5 | 116
835 | 8350 | 8.35 | [5 empty] | 835 | 0.167 | 0.334 | 0.835 | 1 | 1 | 1 | 1 | 1 | 1 |  | 167 | 5.5778 | 13.9445 | 27.889 | 69.7225 | 104.5 | 117
840 | 8400 | 8.4 | [5 empty] | 840 | 0.168 | 0.336 | 0.84 | 1 | 1 | 1 | 1 | 1 | 1 |  | 168 | 5.6448 | 14.112 | 28.224 | 70.56 | 105.5 | 118
845 | 8450 | 8.45 | [5 empty] | 845 | 0.169 | 0.338 | 0.845 | 1 | 1 | 1 | 1 | 1 | 1 |  | 169 | 5.7122 | 14.2805 | 28.561 | 71.4025 | 106.5 | 119
850 | 8500 | 8.5 | [5 empty] | 850 | 0.17 | 0.34 | 0.85 | 1 | 1 | 1 | 1 | 1 | 1 |  | 170 | 5.78 | 14.45 | 28.9 | 72.25 | 107.5 | 120
855 | 8550 | 8.55 | [5 empty] | 855 | 0.171 | 0.342 | 0.855 | 1 | 1 | 1 | 1 | 1 | 1 |  | 171 | 5.8482 | 14.6205 | 29.241 | 73.1025 | 108.5 | 121
860 | 8600 | 8.6 | [5 empty] | 860 | 0.172 | 0.344 | 0.86 | 1 | 1 | 1 | 1 | 1 | 1 |  | 172 | 5.9168 | 14.792 | 29.584 | 73.96 | 109.5 | 122
865 | 8650 | 8.65 | [5 empty] | 865 | 0.173 | 0.346 | 0.865 | 1 | 1 | 1 | 1 | 1 | 1 |  | 173 | 5.9858 | 14.9645 | 29.929 | 74.8225 | 110.5 | 123
870 | 8700 | 8.7 | [5 empty] | 870 | 0.174 | 0.348 | 0.87 | 1 | 1 | 1 | 1 | 1 | 1 |  | 174 | 6.0552 | 15.138 | 30.276 | 75.69 | 111.5 | 124
875 | 8750 | 8.75 | [5 empty] | 875 | 0.175 | 0.35 | 0.875 | 1 | 1 | 1 | 1 | 1 | 1 |  | 175 | 6.125 | 15.3125 | 30.625 | 76.5625 | 112.5 | 125
880 | 8800 | 8.8 | [5 empty] | 880 | 0.176 | 0.352 | 0.88 | 1 | 1 | 1 | 1 | 1 | 1 |  | 176 | 6.1952 | 15.488 | 30.976 | 77.44 | 113.5 | 126
885 | 8850 | 8.85 | [5 empty] | 885 | 0.177 | 0.354 | 0.885 | 1 | 1 | 1 | 1 | 1 | 1 |  | 177 | 6.2658 | 15.6645 | 31.329 | 78.3225 | 114.5 | 127
890 | 8900 | 8.9 | [5 empty] | 890 | 0.178 | 0.356 | 0.89 | 1 | 1 | 1 | 1 | 1 | 1 |  | 178 | 6.3368 | 15.842 | 31.684 | 79.21 | 115.5 | 128
895 | 8950 | 8.95 | [5 empty] | 895 | 0.179 | 0.358 | 0.895 | 1 | 1 | 1 | 1 | 1 | 1 |  | 179 | 6.4082 | 16.0205 | 32.041 | 80.1025 | 116.5 | 129
900 | 9000 | 9 | [5 empty] | 900 | 0.18 | 0.36 | 0.9 | 1 | 1 | 1 | 1 | 1 | 1 |  | 180 | 6.48 | 16.2 | 32.4 | 81 | 117.5 | 130
905 | 9050 | 9.05 | [5 empty] | 905 | 0.181 | 0.362 | 0.905 | 1 | 1 | 1 | 1 | 1 | 1 |  | 181 | 6.5522 | 16.3805 | 32.761 | 81.9025 | 118.5 | 131
910 | 9100 | 9.1 | [5 empty] | 910 | 0.182 | 0.364 | 0.91 | 1 | 1 | 1 | 1 | 1 | 1 |  | 182 | 6.6248 | 16.562 | 33.124 | 82.81 | 119.5 | 132
915 | 9150 | 9.15 | [5 empty] | 915 | 0.183 | 0.366 | 0.915 | 1 | 1 | 1 | 1 | 1 | 1 |  | 183 | 6.6978 | 16.7445 | 33.489 | 83.7225 | 120.5 | 133
920 | 9200 | 9.2 | [5 empty] | 920 | 0.184 | 0.368 | 0.92 | 1 | 1 | 1 | 1 | 1 | 1 |  | 184 | 6.7712 | 16.928 | 33.856 | 84.64 | 121.5 | 134
925 | 9250 | 9.25 | [5 empty] | 925 | 0.185 | 0.37 | 0.925 | 1 | 1 | 1 | 1 | 1 | 1 |  | 185 | 6.845 | 17.1125 | 34.225 | 85.5625 | 122.5 | 135
930 | 9300 | 9.3 | [5 empty] | 930 | 0.186 | 0.372 | 0.93 | 1 | 1 | 1 | 1 | 1 | 1 |  | 186 | 6.9192 | 17.298 | 34.596 | 86.49 | 123.5 | 136
935 | 9350 | 9.35 | [5 empty] | 935 | 0.187 | 0.374 | 0.935 | 1 | 1 | 1 | 1 | 1 | 1 |  | 187 | 6.9938 | 17.4845 | 34.969 | 87.4225 | 124.5 | 137
940 | 9400 | 9.4 | [5 empty] | 940 | 0.188 | 0.376 | 0.94 | 1 | 1 | 1 | 1 | 1 | 1 |  | 188 | 7.0688 | 17.672 | 35.344 | 88.36 | 125.5 | 138
945 | 9450 | 9.45 | [5 empty] | 945 | 0.189 | 0.378 | 0.945 | 1 | 1 | 1 | 1 | 1 | 1 |  | 189 | 7.1442 | 17.8605 | 35.721 | 89.3025 | 126.5 | 139
950 | 9500 | 9.5 | [5 empty] | 950 | 0.19 | 0.38 | 0.95 | 1 | 1 | 1 | 1 | 1 | 1 |  | 190 | 7.22 | 18.05 | 36.1 | 90.25 | 127.5 | 140
955 | 9550 | 9.55 | [5 empty] | 955 | 0.191 | 0.382 | 0.955 | 1 | 1 | 1 | 1 | 1 | 1 |  | 191 | 7.2962 | 18.2405 | 36.481 | 91.2025 | 128.5 | 141
960 | 9600 | 9.6 | [5 empty] | 960 | 0.192 | 0.384 | 0.96 | 1 | 1 | 1 | 1 | 1 | 1 |  | 192 | 7.3728 | 18.432 | 36.864 | 92.16 | 129.5 | 142
965 | 9650 | 9.65 | [5 empty] | 965 | 0.193 | 0.386 | 0.965 | 1 | 1 | 1 | 1 | 1 | 1 |  | 193 | 7.4498 | 18.6245 | 37.249 | 93.1225 | 130.5 | 143
970 | 9700 | 9.7 | [5 empty] | 970 | 0.194 | 0.388 | 0.97 | 1 | 1 | 1 | 1 | 1 | 1 |  | 194 | 7.5272 | 18.818 | 37.636 | 94.09 | 131.5 | 144
975 | 9750 | 9.75 | [5 empty] | 975 | 0.195 | 0.39 | 0.975 | 1 | 1 | 1 | 1 | 1 | 1 |  | 195 | 7.605 | 19.0125 | 38.025 | 95.0625 | 132.5 | 145
980 | 9800 | 9.8 | [5 empty] | 980 | 0.196 | 0.392 | 0.98 | 1 | 1 | 1 | 1 | 1 | 1 |  | 196 | 7.6832 | 19.208 | 38.416 | 96.04 | 133.5 | 146
985 | 9850 | 9.85 | [5 empty] | 985 | 0.197 | 0.394 | 0.985 | 1 | 1 | 1 | 1 | 1 | 1 |  | 197 | 7.7618 | 19.4045 | 38.809 | 97.0225 | 134.5 | 147
990 | 9900 | 9.9 | [5 empty] | 990 | 0.198 | 0.396 | 0.99 | 1 | 1 | 1 | 1 | 1 | 1 |  | 198 | 7.8408 | 19.602 | 39.204 | 98.01 | 135.5 | 148
995 | 9950 | 9.95 | [5 empty] | 995 | 0.199 | 0.398 | 0.995 | 1 | 1 | 1 | 1 | 1 | 1 |  | 199 | 7.9202 | 19.8005 | 39.601 | 99.0025 | 136.5 | 149
1000 | 10000 | 10 | [5 empty] | 1000 | 0.2 | 0.4 | 1 | 1 | 1 | 1 | 1 | 1 | 1 |  | 200 | 8 | 20 | 40 | 100 | 137.5 | 150
[19 empty] | 201 | 8.0802 | 20.2005 | 40.401 | 101 | 138.5 | 151
[19 empty] | 202 | 8.1608 | 20.402 | 40.804 | 102 | 139.5 | 152
[19 empty] | 203 | 8.2418 | 20.6045 | 41.209 | 103 | 140.5 | 153
[19 empty] | 204 | 8.3232 | 20.808 | 41.616 | 104 | 141.5 | 154
[19 empty] | 205 | 8.405 | 21.0125 | 42.025 | 105 | 142.5 | 155
[19 empty] | 206 | 8.4872 | 21.218 | 42.436 | 106 | 143.5 | 156
[19 empty] | 207 | 8.5698 | 21.4245 | 42.849 | 107 | 144.5 | 157
[19 empty] | 208 | 8.6528 | 21.632 | 43.264 | 108 | 145.5 | 158
[19 empty] | 209 | 8.7362 | 21.8405 | 43.681 | 109 | 146.5 | 159
[19 empty] | 210 | 8.82 | 22.05 | 44.1 | 110 | 147.5 | 160
[19 empty] | 211 | 8.9042 | 22.2605 | 44.521 | 111 | 148.5 | 161
[19 empty] | 212 | 8.9888 | 22.472 | 44.944 | 112 | 149.5 | 162
[19 empty] | 213 | 9.0738 | 22.6845 | 45.369 | 113 | 150.5 | 163
[19 empty] | 214 | 9.1592 | 22.898 | 45.796 | 114 | 151.5 | 164
[19 empty] | 215 | 9.245 | 23.1125 | 46.225 | 115 | 152.5 | 165
[19 empty] | 216 | 9.3312 | 23.328 | 46.656 | 116 | 153.5 | 166
[19 empty] | 217 | 9.4178 | 23.5445 | 47.089 | 117 | 154.5 | 167
[19 empty] | 218 | 9.5048 | 23.762 | 47.524 | 118 | 155.5 | 168
[19 empty] | 219 | 9.5922 | 23.9805 | 47.961 | 119 | 156.5 | 169
[19 empty] | 220 | 9.68 | 24.2 | 48.4 | 120 | 157.5 | 170
[19 empty] | 221 | 9.7682 | 24.4205 | 48.841 | 121 | 158.5 | 171
[19 empty] | 222 | 9.8568 | 24.642 | 49.284 | 122 | 159.5 | 172
[19 empty] | 223 | 9.9458 | 24.8645 | 49.729 | 123 | 160.5 | 173
[19 empty] | 224 | 10.0352 | 25.088 | 50.176 | 124 | 161.5 | 174
[19 empty] | 225 | 10.125 | 25.3125 | 50.625 | 125 | 162.5 | 175
[19 empty] | 226 | 10.2152 | 25.538 | 51.076 | 126 | 163.5 | 176
[19 empty] | 227 | 10.3058 | 25.7645 | 51.529 | 127 | 164.5 | 177
[19 empty] | 228 | 10.3968 | 25.992 | 51.984 | 128 | 165.5 | 178
[19 empty] | 229 | 10.4882 | 26.2205 | 52.441 | 129 | 166.5 | 179
[19 empty] | 230 | 10.58 | 26.45 | 52.9 | 130 | 167.5 | 180
[19 empty] | 231 | 10.6722 | 26.6805 | 53.361 | 131 | 168.5 | 181
[19 empty] | 232 | 10.7648 | 26.912 | 53.824 | 132 | 169.5 | 182
[19 empty] | 233 | 10.8578 | 27.1445 | 54.289 | 133 | 170.5 | 183
[19 empty] | 234 | 10.9512 | 27.378 | 54.756 | 134 | 171.5 | 184
[19 empty] | 235 | 11.045 | 27.6125 | 55.225 | 135 | 172.5 | 185
[19 empty] | 236 | 11.1392 | 27.848 | 55.696 | 136 | 173.5 | 186
[19 empty] | 237 | 11.2338 | 28.0845 | 56.169 | 137 | 174.5 | 187
[19 empty] | 238 | 11.3288 | 28.322 | 56.644 | 138 | 175.5 | 188
[19 empty] | 239 | 11.4242 | 28.5605 | 57.121 | 139 | 176.5 | 189
[19 empty] | 240 | 11.52 | 28.8 | 57.6 | 140 | 177.5 | 190
[19 empty] | 241 | 11.6162 | 29.0405 | 58.081 | 141 | 178.5 | 191
[19 empty] | 242 | 11.7128 | 29.282 | 58.564 | 142 | 179.5 | 192
[19 empty] | 243 | 11.8098 | 29.5245 | 59.049 | 143 | 180.5 | 193
[19 empty] | 244 | 11.9072 | 29.768 | 59.536 | 144 | 181.5 | 194
[19 empty] | 245 | 12.005 | 30.0125 | 60.025 | 145 | 182.5 | 195
[19 empty] | 246 | 12.1032 | 30.258 | 60.516 | 146 | 183.5 | 196
[19 empty] | 247 | 12.2018 | 30.5045 | 61.009 | 147 | 184.5 | 197
[19 empty] | 248 | 12.3008 | 30.752 | 61.504 | 148 | 185.5 | 198
[19 empty] | 249 | 12.4002 | 31.0005 | 62.001 | 149 | 186.5 | 199
[19 empty] | 250 | 12.5 | 31.25 | 62.5 | 150 | 187.5 | 200
[19 empty] | 251 | 12.6002 | 31.5005 | 63.001 | 151 | 188.5 | 201
[19 empty] | 252 | 12.7008 | 31.752 | 63.504 | 152 | 189.5 | 202
[19 empty] | 253 | 12.8018 | 32.0045 | 64.009 | 153 | 190.5 | 203
[19 empty] | 254 | 12.9032 | 32.258 | 64.516 | 154 | 191.5 | 204
[19 empty] | 255 | 13.005 | 32.5125 | 65.025 | 155 | 192.5 | 205
[19 empty] | 256 | 13.1072 | 32.768 | 65.536 | 156 | 193.5 | 206
[19 empty] | 257 | 13.2098 | 33.0245 | 66.049 | 157 | 194.5 | 207
[19 empty] | 258 | 13.3128 | 33.282 | 66.564 | 158 | 195.5 | 208
[19 empty] | 259 | 13.4162 | 33.5405 | 67.081 | 159 | 196.5 | 209
[19 empty] | 260 | 13.52 | 33.8 | 67.6 | 160 | 197.5 | 210
[19 empty] | 261 | 13.6242 | 34.0605 | 68.121 | 161 | 198.5 | 211
[19 empty] | 262 | 13.7288 | 34.322 | 68.644 | 162 | 199.5 | 212
[19 empty] | 263 | 13.8338 | 34.5845 | 69.169 | 163 | 200.5 | 213
[19 empty] | 264 | 13.9392 | 34.848 | 69.696 | 164 | 201.5 | 214
[19 empty] | 265 | 14.045 | 35.1125 | 70.225 | 165 | 202.5 | 215
[19 empty] | 266 | 14.1512 | 35.378 | 70.756 | 166 | 203.5 | 216
[19 empty] | 267 | 14.2578 | 35.6445 | 71.289 | 167 | 204.5 | 217
[19 empty] | 268 | 14.3648 | 35.912 | 71.824 | 168 | 205.5 | 218
[19 empty] | 269 | 14.4722 | 36.1805 | 72.361 | 169 | 206.5 | 219
[19 empty] | 270 | 14.58 | 36.45 | 72.9 | 170 | 207.5 | 220
[19 empty] | 271 | 14.6882 | 36.7205 | 73.441 | 171 | 208.5 | 221
[19 empty] | 272 | 14.7968 | 36.992 | 73.984 | 172 | 209.5 | 222
[19 empty] | 273 | 14.9058 | 37.2645 | 74.529 | 173 | 210.5 | 223
[19 empty] | 274 | 15.0152 | 37.538 | 75.076 | 174 | 211.5 | 224
[19 empty] | 275 | 15.125 | 37.8125 | 75.625 | 175 | 212.5 | 225
[19 empty] | 276 | 15.2352 | 38.088 | 76.176 | 176 | 213.5 | 226
[19 empty] | 277 | 15.3458 | 38.3645 | 76.729 | 177 | 214.5 | 227
[19 empty] | 278 | 15.4568 | 38.642 | 77.284 | 178 | 215.5 | 228
[19 empty] | 279 | 15.5682 | 38.9205 | 77.841 | 179 | 216.5 | 229
[19 empty] | 280 | 15.68 | 39.2 | 78.4 | 180 | 217.5 | 230
[19 empty] | 281 | 15.7922 | 39.4805 | 78.961 | 181 | 218.5 | 231
[19 empty] | 282 | 15.9048 | 39.762 | 79.524 | 182 | 219.5 | 232
[19 empty] | 283 | 16.0178 | 40.0445 | 80.089 | 183 | 220.5 | 233
[19 empty] | 284 | 16.1312 | 40.328 | 80.656 | 184 | 221.5 | 234
[19 empty] | 285 | 16.245 | 40.6125 | 81.225 | 185 | 222.5 | 235
[19 empty] | 286 | 16.3592 | 40.898 | 81.796 | 186 | 223.5 | 236
[19 empty] | 287 | 16.4738 | 41.1845 | 82.369 | 187 | 224.5 | 237
[19 empty] | 288 | 16.5888 | 41.472 | 82.944 | 188 | 225.5 | 238
[19 empty] | 289 | 16.7042 | 41.7605 | 83.521 | 189 | 226.5 | 239
[19 empty] | 290 | 16.82 | 42.05 | 84.1 | 190 | 227.5 | 240
[19 empty] | 291 | 16.9362 | 42.3405 | 84.681 | 191 | 228.5 | 241
[19 empty] | 292 | 17.0528 | 42.632 | 85.264 | 192 | 229.5 | 242
[19 empty] | 293 | 17.1698 | 42.9245 | 85.849 | 193 | 230.5 | 243
[19 empty] | 294 | 17.2872 | 43.218 | 86.436 | 194 | 231.5 | 244
[19 empty] | 295 | 17.405 | 43.5125 | 87.025 | 195 | 232.5 | 245
[19 empty] | 296 | 17.5232 | 43.808 | 87.616 | 196 | 233.5 | 246
[19 empty] | 297 | 17.6418 | 44.1045 | 88.209 | 197 | 234.5 | 247
[19 empty] | 298 | 17.7608 | 44.402 | 88.804 | 198 | 235.5 | 248
[19 empty] | 299 | 17.8802 | 44.7005 | 89.401 | 199 | 236.5 | 249
[19 empty] | 300 | 18 | 45 | 90 | 200 | 237.5 | 250